## tender
PREDMERI I PREDRAČUNI RADOVA
OBJEKAT: Fiskulturna sala OŠ "Siniša Janić" Vlasotince
LOKACIJA: Vlasotince
NAPOMENA: U svakoj poziciji gde je to potrebno, a nije drugačije naglašeno, podrazumeva se nabavka, izrada, transport, isporuka i montaža materijala i opreme sa svim ostalim neophodnim radnjama koji su navedeni u predmeru radova i tehničkom izveštaju koji je sastavni deo konkursne dokumentacije, kako bi izrada pozicije bila kompletna. U svakoj poziciji gde je naveden transport materijala podrazumeva se sledeće: Nema podataka o deponiji od lokalne samouprave U svakoj poziciji gde je naveden transport materijala podrazumeva se daljina transporta od gradilišta do deponije koju obezbeđuje sam ponuđač-izvođač. Cenom obuhvatiti kompletan utovar, transport istovar, potrebno planiranje i troškove deponije. Svi radovi moraju biti izvedeni od strane stručnih ovlašćenih lica, a u potpunosti prema propisima i važećim standardima za ovu vrstu radova. Sav upotrebljeni materijal mora biti prvoklasnog kvaliteta. Ako je u nekoj od pozicija naveden naziv proizvođača opreme ili materijala podrazumeva se i oprema ili materijal drugog proizvođača, istih ili boljih karakteristika od predmerom navedenih. Izvođač je dužan da radove izvrši u svemu prema priloženom tehničkom izveštaju, tehničkim uslovima, predmeru i crtežima, da pre početka radova dobro prouči dobijenu dokumentaciju i da na vreme upozori na eventualna odstupanja od postojećih propisa. Izvođač se takođe ne oslobađa obaveze izvođenja pojedinih radova, koji su predviđeni predmerom, a eventualno nisu napomenuti u tehničkom opisu ili bilo kom drugom prilogu ovog projekta, a što je obavezan da uradi po važećim propisima za izvođenje radova za ovu vrstu objekta. Ne obračunava se i ne plaća posebno obezbeđenje i organizacija gradilišta uključujući smeštaj i ishranu radnika, formiranje pokretne radionice, deponije, i ostalo. Saobraćajno obezbeđenje gradilišta signalizacijom u toku izvođenja radova je u obavezi investitora i ne uračunava se u cenu.
I | GRAĐEVINSKI RADOVI
OPŠTE ODREDBE I USLOVI ZA IZVOĐENjE GRAĐ. I GRAĐ-ZANATSKIH RADOVA Sve odredbe i uslovi su sastavni delovi svakog poglavlja svake pozicije i podpozicije ovog predmera i predračuna radova. Sve radove u svemu izvesti kvalitetno, stručnom radnom snagom prema arhitektonsko građevinskom projektu, detaljima, tehničkom opisu, predmeru i predračunu radova, važećim tehničkim propisima, državnim standardima i uputstvima projektanta i nadzornog organa. Jediničnom cenom za svaku poziciju radova predviđenu ovim predmerom i predračunom radova obuhvaćeni su: A)Potpuno dovršenje svih radova sa svim operacijama, predradnjama i transportom. B)Sav materijal, rad, sredstva za rad i alati, skladištenje materijala, amortizacija, kao i svi ostali troškovi koji terete gradnju. C)Sve mere higijensko tehničke zaštite na radu i protivpožarne zaštite po važećim propisima. D)Sve pomoćne skele (radne, transportne) sa montažom i demontažom. E)Svi pripremni, pripremno-završni radovi i obeležavanja u objektu. F)Izrada i postavljanje potrebnog broja paknica za ugrađivanje stolarije, bravarije, limarije i dr. G)Izrada šliceva u zidovima i otvora u međuspratnim konstrukcijama za prolaz instalacija i njihovo zatvaranje. H)Čišćenje i stalno održavanje gradilišta za sve vreme građenja objekta, kao i završno čišćenje objekta nakon završetka svih radova. I)Troškovi za osiguranje i čuvanje objekta do dana predaje investitoru. J)Izvođač je dužan da ogradi gradilište privremenom ogradom visine h=2.00m,obezbedi kontejnere za izvođača i nadzornog organa. K)Izrada i postavljanje limene table sa potrebnom čeličnom podkonstrukcijom za označavanje gradilišta (sa podacima o objektu, investitoru,izvođaču,odgovornom projektantu,građevinskoj dozvoli,početku i završetku izgradnje objekta.) L)Sva nastala oštećenja na objektu koja nisu predmet radova troškove snosi izvođač radova. M)Obaveza prilikom popunjavanja tendera: Svako ko popunjava tender sa cenama za ponudu, OBAVEZNO da proveri da li su sve pojedinačne cene pozicije uračunate u sumu sabiraka za svaku pojedinačnu poziciju i to isto proveriti u REKAPITULACIJI kao konačni zbir svih pozicija. N) Geodetsko obeležavanje parcele i objekta pre početka radova sa izradom protokola o obeležavanju objekta. O)Sečenje i čišćenje terena od niskog i visokog rastinja i korova, sa utovarom i odvozom na deponiju.
NAPOMENA: 1. SVI MATERIJALI KOJI SE PRIMENjUJU MORAJU DA POSEDUJU SERTIFIKATE DA SU U SKLADU SA VAŽEĆIM SRPS I POTREBNU ATESTNU DOKUMENTACIJU ! 2. SVI ELEMENTI ZAŠTITE OD POŽARA I OPREMA KOJA SE NUDI MORA BITI SA IZVEŠTAJEM O ISPITIVANjU IMS-a ZA POTREBNU VATROOTPORNOST NAVEDENU U TENDERU I PROJEKTNOJ DOKUMENTACIJI !
R.b | Opis pozicije | jed. mere | količina | jed cene bez PDV | ukupna cena bez PDV
1 | ZEMLJANI RADOVI
1.1 | Geodetsko obeležavanje parcele i objekta pre početka radova sa izradom protokola o obeležavanju objekta. Obračun sve komplet po kom. | kom. | 1
1.2 | Rusenje postojeceg potpornog zida I dela tribina od betona na denivelaciji, masinskim putem, utovar u vozilo i odvoz porusenog materijala na deponiju. Obračun po m3. | m3 | 15
1.3 | Mašinski iskop zemlje III i IV kategorije u širokom otkopu, sa odvozom dubine iskopa do 1.60m. Iskop izvesti i nivelisati prema projektu i datim kotama. Iskopanu zemlju utovariti na kamion i odvesti na deponiju. Obračun po m3 zemlje, mereno uraslo. | m3 | 655.52
1.4 | Kombinovani iskop zemlje masinski I rucni po potrebi u zemlji III i IV kategorije, dubine do 2 m, sa ravnim stranama i ravnim dnom iskopa za stope temelja samaca, trakastih temelja i temeljnih greda. Sav iskopani materijal utovariti i izvesti na deponiju. Obracun po m3 iskopanog materijala. | m3 | 265.2
1.5 | Mašinski iskop zemlje III i IV kategorije u širokom otkopu za podne ploče, sa odvozom . Iskop izvesti i nivelisati prema projektu i datim kotama. Iskopanu zemlju utovariti na kamion i odvesti na deponiju. Obračun po m3 zemlje, mereno uraslo. | m3 | 310.02
1.6 | Ručni iskop zemlje III i IV kategorije za temelje rampe za osobe sa posebnim potrebama i spoljno stepenište. Iskop izvesti prema projektu i datim kotama. Bočne strane pravilno odseći, a dno nivelisati. Iskopanu zemlju prevesti kolicima, nasuti i nivelisati teren ili utovariti na kamion i odvesti na deponiju. Obračun po m3 zemlje, mereno uraslo. | m3 | 13.3
1.7 | Iskop zemlje III i IV kat. za temelje samce zaštitne ograde (ručno ili mašinski). Širina stope 50 cm, dužina 50 cm i dubina 80 cm. Ukupno 7 rupa. Obračun po m3 za sve rupe. | m3 | 1.6
1.8 | Nabavka i razastiranje šljunka ispod temeljnih stopa i greda. Tamponski sloj šljunka nasuti u slojevima, nabiti i fino isplanirati sa tolerancijom po visini +1 cm. Obračun po m3 nabijenog šljunka. | m3 | 19.5
1.9 | Nabavka i razastiranje šljunka u sloju debljine 25 cm, ispod betonske podne ploče i oko temelja. Tamponski sloj šljunka nasuti u slojevima, nabiti i fino isplanirati sa tolerancijom po visini +1 cm. Obračun po m3 nabijenog šljunka. | m3 | 180.3
1.10 | Nabavka i razastiranje šljunka u sloju debljine 15 cm, ispod rampe i spoljašnjeg stepeništa. Tamponski sloj šljunka nasuti u slojevima, nabiti i fino isplanirati sa tolerancijom po visini +1 cm. Obračun po m3 nabijenog šljunka. | m3 | 9.2
1.11 | Nabavka, nasipanje i nabijanje zemlje ispod rampe za osobe sa posebnim potrebama, Ms=20 MPa.Za nasipanje koristiti zemlju, deponovanu prilikom iskopa. Napomena : zemlja iz pozicije 1.3. Obračun sve komplet po m3 nasipa. | m3 | 20
UKUPNO ZEMLJANI RADOVI:
2 | ZIDARSKI RADOVI
2.1 | Nabavka materijala i zidanje zidova giter blokovima dimenzija 19x19x25 cm u produžnom malteru razmere 1:2:6. Debljina zida je 25cm. Blokove pre ugradnje kvasiti vodom. Po završenom zidanju spojnice očistiti do dubine 2 cm. U cenu ulazi i pomoćna skela. Obračun po m3 zida, otvori se odbijaju.
| prizemlje | m3 | 104.73
| I sprat | m3 | 44
2.2 | Nabavka materijala i zidanje zidova giter blokovima dimenzija 19x19x25 cm u produžnom malteru razmere 1:2:6. Debljina zida je 19cm. Blokove pre ugradnje kvasiti vodom. Po završenom zidanju spojnice očistiti do dubine 2 cm. U cenu ulazi i pomoćna skela. Obračun po m3 zida, otvori se odbijaju.
| prizemlje | m3 | 8
| I sprat | m3 | 14.6
2.3 | Nabavka materijala i zidanje pregradnih zidova, opekom u produžnom cemenom malteru . U visini nadvratnika izvesti seklaž širine zida, visine 25cm, armiran ±2Ø12, uzengije Ø6/25cm. Obračun po m2 zida, zajedno sa serklažem.
| deblјina 12cm | m2 | 14
| deblјina 6.5cm | m2 | 7
2.4 | Nabavka materijala i zidanje siporeks zidova, debljine 10 cm, termo izolacionim blokovima 10x60x25 cm u produžnom malterom 1:3:9 ili građevinskim lepkom po sistemu blok veze. Pre zidanja blokove dobro očistiti i pokvasiti vodom da malter ne pregori. Vezu između nosećih i pregradnih zidova ostvariti ostavljanjem šmorceva po vertikali ili pomoću aluminijumskih klinova. Zidanje izvesti po uputstvu proizvođača. U cenu ulaze i nadvratnici, serklaži, armatura, oplata i podupirači. Obračun po m2 zidova.
| prizemlje | m2 | 16
2.5 | Nabavka materijala i malterisanje unutrašnjih zidova i stubova, produžnim malterom u dva sloja. Pre malterisanja površine očistiti i isprskati mlekom. Prvi sloj, grunt, raditi produžnim malterom debljine sloja do 2 cm od prosejanog šljunka, "jedinice" i kreča. Malter stalno mešati da se krečno mleko ne izdvoji. Malter naneti preko pokvašene podloge i narezati radi boljeg prihvatanja drugog sloja. Drugi sloj spraviti sa sitnim i čistim peskom, bez primesa mulja i organskih materija. Perdašiti uz kvašenje i glačanje malim perdaškama. Omalterisane površine moraju biti ravne, bez preloma i talasa, a ivice oštre i prave. Malter kvasiti da ne dođe do brzog sušenja i "pregorevanja". Obračun po m2 malterisane površine.
| prizemlje | m2 | 1576.6
| I sprat | m2 | 263.04
2.6 | Nabavka materijala i malterisanje unutrašnjih stepeništa, produžnim malterom u dva sloja. Pre malterisanja površine očistiti i isprskati mlekom. Prvi sloj, grunt, raditi produžnim malterom debljine sloja do 2 cm od prosejanog šljunka, "jedinice" i kreča. Malter stalno mešati da se krečno mleko ne izdvoji. Malter naneti preko pokvašene podloge i narezati radi boljeg prihvatanja drugog sloja. Drugi sloj spraviti sa sitnim i čistim peskom, bez primesa mulja i organskih materija. Perdašiti uz kvašenje i glačanje malim perdaškama. Omalterisane površine moraju biti ravne, bez preloma i talasa, a ivice oštre i prave. Malter kvasiti da ne dođe do brzog sušenja i "pregorevanja". Obračun po m2 malterisane površine. | m2 | 50
2.7 | Nabavka materijalai malterisanje unutrašnjih površina zidova nakon ugradnje prozora i vrata - izrada "špaletni" oko otvora u produžnom malteru razmere 1:2:6 u dva sloja, razvijene širine 20cm. Betonske površine (vertikalni i horizontalni serklaži u sastavu zida) prethodno isprskati retkim cementnim malterom razmere 1:2. Nakon malterisanja "špaletne" gletovati u dva sloja. Sve površine brusiti, impregnirati i kitovati manja oštećenja. Predbojiti poludisperzivnim bojama obradjene površine, u tonu po izboru investitora. Obračun po m1. | m1 | 485.5
2.8 | Malterisanje plafona produžnim malterom. Preko podloge nabaciti cementni špric. Prvi sloj, grunt, raditi produžnim malterom od prosejanog šljunka, "jedinice". Podlogu pokvasiti, naneti prvi sloj maltera i narezati ga. Drugi sloj spraviti sa sitnim čistim peskom, bez primesa mulja i organskih materija i naneti preko prvog sloja. Perdašiti uz kvašenje i glačanje malim perdaškama. Površine moraju biti ravne, bez preloma i talasa. Malter kvasiti da ne dođe do brzog sušenja i "pregorevanja". U cenu ulazi i pomoćna skela. Obračun po m2 plafona. | m2 | 383.3
2.9 | Nabavka materijala i izrada cementne košuljice lako armirane "šulc" mrežom i fiber vlaknima kao podloge. Podlogu za košuljicu, pre nanošenja košuljice, očistiti i oprati. Malter za košuljicu spraviti sa prosejanim šljunkom "jedinicom", razmere 1:3. Gornju površinu košuljice ravno isperdašiti i negovati dok ne očvrsne. Obračun po m2 košuljice.
| prizemlje - debljine 5cm | m2 | 742.26
| I sprat - debljine 5cm | m2 | 55.13
| I sprat - debljine 4cm | m2 | 224
2.10 | Nabavka materijala i zidanje zidova od pune opeke debljine 7 cm radi zaštite vertikalne hidroizolacije, na ukupnoj visini koja se nalazi pod zemljom. Zidati cementnim malterom razmere 1:2. Obračun po m2 zida. | m2 | 146.2
UKUPNO ZIDARSKI RADOVI:
3 | BETONSKI RADOVI
3.1 | Nabavka materijala izrada podloge od betona, debljine 5 cm, ispod temelja i podova marke MB 20. Gornju površinu betonske podloge izravnati, a beton negovati. Obračun po m2 podloge. | m2 | 700.05
3.2 | Nabavka materijala i izrada armirano betonskih trakastih temelja marke MB 30. Temelje armirati po projektu, detaljima i statičkom proračunu. Betoniranje raditi preko prethodno razastrtog šljunka debljine sloja 10 cm. Beton ugraditi i negovati po propisima. U cenu ulazi i sva potrebna oplata. Obračun po m3 temelja. | m3 | 85.5
3.3 | Nabavka materijala i izrada nearmirano betonskih temeljnih greda marke MB 30. Grede armirati po projektu, detaljima i statičkom proračunu.. Beton ugraditi i negovati po propisima. U cenu ulazi i sva potrebna oplata. Obračun po m3 temelja. | m3 | 40
3.4 | Nabavka materijala i izrada armirano betonskih temeljnih greda marke MB 30. Grede armirati po projektu, detaljima i statičkom proračunu. Betoniranje raditi preko prethodno razastrtog šljunka debljine sloja 10 cm. Beton ugraditi i negovati po propisima. U cenu ulazi i sva potrebna oplata. Obračun po m3 temelja. | m3 | 19
3.5 | Nabavka materijala, i izrada betonskog poda, mašinski spravljenim betonom, marke MB 30, armiran i perdašen. Pod armirati mrežastom armaturom, prema projektu i statičkom proračunu i betonirati. Gornju površinu perdašiti i beton negovati. Obračun po m3 poda.
| debljina poda 10cm | m3 | 70.05
3.6 | Nabavka materijala i izrada armirano betonskih stubova, marke MB 30. Izraditi oplatu i stubove armirati po projektu, detaljima i statičkom proračunu. Beton ugraditi i negovati po propisima. U cenu ulaze i oplata, podupirači, i pomoćna skela. Armatura se obracunava u poz.armirackih radova. Obračun po m3 stubova. | m3 | 56.5
3.7 | Nabavka materijala i zrada AB nadvratnika i nadprozornika, preseka 25/20cm ili slicno, MB30. Oplata i aramatura se izvodi prema statičkim i Arhitektonskim detaljima. Beton ugraditi u svemu prema propisima. U cenu ulazi, nega betona, oplata, podupiraci i pomocna skela. Armatura se obracunava u poz. Armirackih radova. Obracun sve komplet po m3 izradjenog elementa. | m3 | 4.52
3.8 | Nabaka materijala,i izrada armirano betonskih horizontalnih serklaža i AB greda marke MB 30. Izraditi oplatu i serklaže armirati po projektu, detaljima i statičkom proračunu. Armatura se obracunava u poz. armirackih radova. Beton ugraditi i negovati po propisima. U cenu ulaze i oplata, i pomoćna skela. Obračun po m3 serklaža. | m3 | 183.8
3.9 | Nabavka materijala i izrada armirano betonskih ploče (erker i topla veza), marke MB 30. Izraditi oplatu sa podupiračima i ploče armirati po projektu, detaljima i statičkom proračunu. Beton ugraditi i negovati po propisima. U cenu ulaze i oplata, podupirači, i pomoćna skela. Armatura se obracunava u poz. Armirackih radova. Obračun po m3 izlivene ploče.
| debljine 15cm | m3 | 99
| debljine 12cm | m3 | 38.5
3.10 | Nabavka materijala i izrada armirano betonskih kosih ploča, ploča podesta i stepenika unutrašnjih i sspoljašnih stepeništa marke MB 30. Izraditi oplatu kosih ploča i stepenika i armirati po projektu, detaljima i statičkom proračunu. Beton ugraditi i negovati po propisima. U cenu ulaze i oplata, podupirači, i pomoćna skela. Obračun po m3 betona. | m3 | 8.05
3.11 | Nabavka materijala i izrada armirano betonskih zidova marke MB 30. Izraditi oplatu zidova i armirati po projektu, detaljima i statičkom proračunu. Beton ugraditi i negovati po propisima. U cenu ulaze i oplata, podupirači, i pomoćna skela. Obračun po m3 betona. | m3 | 63
3.12 | Nabavka materijala i izrada armirano betonskie rampe marke MB 30. Izraditi oplatu zidova i armirati po projektu, detaljima i statičkom proračunu. Beton ugraditi i negovati po propisima. U cenu ulaze i oplata, armatura, podupirači, i pomoćna skela. Obračun po m3 betona. | m3 | 15
3.13 | Nabavka materijala i betoniranje temelja samaca u oplati betonom MB30 dimenzija 0.4*0.4*0.8, za zaštitnu ogradu terena. Prilikom betoniranja postavljaju se stubovi ograde. U cenu uračunat i tampon šljunka, i armatura. Obračun po m3 betona. | m3 | 1.5
3.14 | Nabavka materijala i izrada staze od betona oko objekta, debljine 10 cm, marke MB 25. Gornju površinu staze obraditi po uputstvu projektanta i beton negovati. Obračun po m2 staze. | m3 | 101
UKUPNO BETONSKI RADOVI:
4 | ARMIRAČKI RADOVI
4.1 | Nabavka i postavljanje rebraste armature B500B. Armaturu očistiti, iseći, saviti i ugraditi prema projektu i statičkim detaljima. Obračun po kg armature. | kg | 26500
4.2 | Nabavka i postavljanje mrežaste armature MA 500/560. Armaturu očistiti, iseći, saviti i ugraditi prema projektu i statičkim detaljima. Obračun po kg armature. | kg | 9500
UKUPNO ARMIRAČKI RADOVI:
5 | SUVOMONTAŽNI RADOVI
5.1 | Nabavka materijala, isporuka i izrada tipskog spuštenog plafona od hidro jednostrukih vlagootpornih ploča d=12,5mm, dužine 2m, težine 8.40kg/m2 Sinat ,,Nida,, ili odgovarajuće sa obradom spojeva mrežicom i ,,NIda,, masom ili odgovarajuće. Podkonstukcija je od čelično pocinkovanih '' Nida '' profila ili odgovarajuće: - CD 60 kao nosivi; - UD 30 kao montažni učvrćenih na visilice za nosivu čeličnu konstrukciju ( čelična konstrukcija data je posebno u poz. čelična konstrukcija ). U cenu uračunati i impregnaciju ploča impregnacionim sredstvom kao i sav spojni i zaptivni materijal po kataloškoj preporuci '' Nida'' - a ili odgovarajuće. Obračun sve komplet po m2. Napomena: Pod odgovarajućim karakteristikama se podrazumeva : 1.Predviđene dimenzije d=12mm, dužine 2m, težine 8.40kg/m2 2. Ploče treba da budu otporne na vlagu i do 70%, da budu pogodne za izradu tankih, čvrstih potpornih zidova 3. Unutrašnje jezgro ploče je obogaćeno aditivima koji obezbeđuju nizak nivo upijanja vode i specijalnog lameliranog kartona kojim su pokrivene i zadnja površina ploče, kao i uzdužne ivice. Prilikom rada koristiti radnu skelu visine h=2.5m. Skela mora biti sa atestom. Po montaži skele izvršiti tehnički prijem montirane skele i prilikom rada sa skelom u svemu postupati prema važećoj zakonskoj regulativi. | m2 | 49
5.2 | Nabavka materijala, isporuka i izrada tipskog spuštenog plafona od ''Siniat ''Nida standard ili odgovarajući jednostrukih ploča d=12,5mm, sa obradom spojeva mrežicom i ''Nida '' masom ili odgovarajući. Podkonstukcija je od čelično pocinkovanih '' Nida '' profila: - CD 60 kao nosivi; - UD 30 kao montažni; U cenu uračunati sav spojni i zaptivni materijal po kataloškoj preporuci '' Nida '' - a ili odgovarajući. Obračun sve komplet po m2. Napomena: Pod odgovarajućim karakteristikama se podrazumeva: 1.Predviđene dimenzije d=12mm, dužine 2m, težine 7.70kg/m2 2. Unutrašnje jezgro ploče je gipsano , a prednja i zadnja strana, kao i uzdužne ivice su izrađene specijalnog lameliranog kartona. Prilikom rada koristiti radnu skelu visine h=2.5m. Skela mora biti sa atestom. Po montaži skele izvršiti tehnički prijem montirane skele i prilikom rada sa skelom u svemu postupati prema važećoj zakonskoj regulativi. | m2 | 236.6
UKUPNO SUVOMONTAŽNI RADOVI:
6 | IZOLATERSKI RADOVI
6.1 | Nabavka, trasnport i ugradnja impregnisanih polutvrdih ploča kamene mineralne vune, W/mK 0.038, debljine d=16 cm. Kamenu vunu postaviti kao termo i zvučnu izolaciju i protivpožarnu zaštitu iznad plafona i sprata sa tavanske strane, u svemu prema projektu. Obračun po m2. | m2 | 40
6.2 | Nabavka, transport i ugradnja krovne folije, 0.38 mm je debljina folije, sastoji se iz polipropilenskog netkanog tekstila i mikroprozirnog sloja između. Boja oker.Širina folije 1.5m. Krovnu foliju postaviti preko osb ploča. Potrebno je da omogući difuziju pare iz konstrukcije i istovremeno štiti konstrukciju pred kišom i snegom, da bude otporna na buđ i štetočine. Obračun po m2. | m2 | 40
6.3 | Nabavka, transport i postavljanje jednog sloja polietilenske folije debljine 0.17mm. Foliju postaviti po dužini postaviti sa preklopima od 30 cm, + (univerzalna lepljiva traka) ili sl. Foliju postaviti ispod termoizolacije sa tavanske strane. Napomena : Potrebne tehničke karakteristike Opis proizvoda 1.sastoji iz dva sloja presovanog, polipropilenskog, netkanog tekstila. 2. poseban dizajn folije obezbeđuje kontrolisanu difuziju vodene pare čime se ostvaruju komforni uslovi životnog prostora. 3. -40°C do +100°C 0.38 mm (± 0.02) širina 1.5 m dužina po paleti 50 m Standard Površinska težina (EN 1849-2) Reakcija na požar (EN 13501-1) Vodonepropusnost (EN 1928) Paropropusnost, Sd vrednost (EN ISO 12572) Zatezna čvrstoća (EN 12311-2) Otpornost na cepanje (EN 12310-2) Fleksibilnost pri niskoj temperaturi (EN 1109) Obračun po m2. | m2 | 40
6.4 | Nabavka materijala, i izrada hidroizolacije (varijanta sa mrežicom) (hidroizolacija mokrih čvorova) na spratu. Hidroizolacija se izvodi dvokomponentnim, paropropusnim polimer-modifikovanim cementnim malterom. Postojeću podlogu očistiti, nakvasiti da podloga bude vlažna bez barica na površini. Pre ugradnje hidroizolacije neophodno je zapuniti sve prodore dvokomponentnim, tiksotropnim, strukturalnim vodonepropusnim lepkom. Za podne spojeve i ostala kritična mesta (na primer spoj horizontalnih i vertikalnih površina), hidroizolacioni sloj ojačati pomoću trake. Traka se postavlja u sveži prvi sloj maltera, a zatim prekriva drugim slojem. Radi obezbeđivanja vodonepropusnosti i vlagonepropusnosti, uvek nanositinajmanje 2 sloja, kako bi se dobila minimalna ukupna debljina minimum 2.0 mm. U zavisnosti od specifičnih zahteva dozvoljeno je materijal umešati u odnosu komponenti do maksimalno A:B = 1 : 4,5. Na površinama sa snažnim prodorom vode, moguća je potreba za tri ili čak više slojeva. Obezbediti negu hidroizolacije odmah nakon nanošenja, i to u trajanju od najmanje 3 do 5 dana, kako bi se obezbedilo potpuno hidriranje cementa i pucanje smanjilo na minimum. Obračun sve komplet po m2.
| prizemlje | m2 | 89.6
6.5 | Nabavka materijala, i izrada vertikalne hidroizolacije protiv vlage od jednog hladnog premaza bitulitom, dva vruća premaza bitumenom i jednog uloška između njih. Obračun sve komplet po m2. | m2 | 301
6.6 | Nabavka materijala i zaštita vertikalnih izolovanih površina od mehaničkih uticaja (nasipanja i nabijanja), postavljanjem bobičaste folije na ukupnoj visini koja se nalazi pod zemljom i koja je sastavni deo ove pozicije. Obračun se vrši po m2 uradjene izolacije. | m2 | 301
6.7 | Nabavka materijala i izrada horizontalne hidroizolacije na betonskoj podlozi od jednog premaza bitulitom sa varenjem preklopa od 10 cm. Obračun sve komplet po m2. | m2 | 884.71
6.8 | Nabavka i postavljanje jednog sloja polietilenske folije. Foliju postaviti sa preklopima od 30 cm, ispod cementne košuljice na međuspratnoj konstrukciji. Napomena : cementna košuljica je definisana pozicijom 2.9. Obračun po m2 poda. | m2 | 1021.1
6.9 | Nabavka i postavljanje podnih termoizolacionih ploča, Stirodur, samogasiv i elastificiran, debljine 2 cm. Stirodur ploče postaviti kao izolaciju podova, ispod cementne košuljice po detaljima i uputstvu projektanta. Obračun po m2 poda.
| I sprat | m2 | 224.05
6.10 | Nabavka i postavljanje podnih termoizolacionih ploča, Stirodur, samogasiv i elastificiran, debljine 10 cm. Stirodur ploče postaviti kao izolaciju podova, ispod cementne košuljice po detaljima i uputstvu projektanta. Obračun po m2 poda.
| prizemlje | m2 | 742.3
6.11 | Nabavka i postavljanje podnog industrijskog sundjera u podu sale, S35 dimenzija 120/200/2cm Obračun po m2 poda.
| prizemlje | m2 | 510.94
UKUPNO IZOLATERSKI RADOVI:
7 | GRAĐEVINSKA STOLARIJA
7.1 | Izrada, isporuka i ugradnja spoljašnjeg aluminijumskog desetokrilnog portala sa dvokrilnim vratima. Profili su aluminijumski sa termoprekidom. Završna obrada profila je eloksaža u boji prirodnog aluminijuma (silver, E0). Zastakljenje vrata IZO staklom d=4+16+4 mm (spoljašnje staklo:obično transparentno d=4mm + argon d=16mm + unutrašnje staklo: niskoemisiono d=4mm). U skladu sa Elaboratom energetske efikasnosti objekta potrebno je da vrata imaju koeficijent prolaza toplote maxU=1.5W/m²K. Donji deo krila uraditi o sendvič ispune od lima i poliuretana. Vrata snabdeti bravom za zaključavanje, svim potrebnim okovima ( tri sarke po krilu) i kvakom za otvaranje vrata. Predvideti mogućnost fiksiranja vrata u potpuno otvorenom položaju.
1S | dimenzije 421/301 | kom. | 1
7.2 | Izrada, isporuka i ugradnja spoljašnjih aluminijumskih dvokrilnih fasadnih portala . Profili su aluminijumski sa termoprekidom. Završna obrada profila je eloksaža u boji prirodnog aluminijuma (silver, E0). Zastakljenje vrata IZO staklom d=4+16+4 mm (spoljašnje staklo:obično transparentno d=4mm + argon d=16mm + unutrašnje staklo: niskoemisiono d=4mm). U skladu sa Elaboratom energetske efikasnosti objekta potrebno je da vrata imaju koeficijent prolaza toplote maxU=1.5W/m²K. Donji deo krila uraditi o sendvič ispune od lima i poliuretana. Vrata snabdeti bravom za zaključavanje, svim potrebnim okovima ( tri sarke po krilu) i kvakom za otvaranje vrata. Predvideti mogućnost fiksiranja vrata u potpuno otvorenom položaju.
2S | dimenzije 145/301 | kom. | 2
7.3 | Izrada, isporuka i ugradnja spoljašnjih aluminijumskih dvokrilnih fasadnih portala sa jednokrilnim vratima. Profili su aluminijumski sa termoprekidom. Završna obrada profila je eloksaža u boji prirodnog aluminijuma (silver, E0). Zastakljenje vrata IZO staklom d=4+16+4 mm (spoljašnje staklo:obično transparentno d=4mm + argon d=16mm + unutrašnje staklo: niskoemisiono d=4mm). U skladu sa Elaboratom energetske efikasnosti objekta potrebno je da vrata imaju koeficijent prolaza toplote maxU=1.5W/m²K. Donji deo krila uraditi o sendvič ispune od lima i poliuretana. Vrata snabdeti bravom za zaključavanje, svim potrebnim okovima ( tri sarke po krilu) i kvakom za otvaranje vrata. Predvideti mogućnost fiksiranja vrata u potpuno otvorenom položaju.
3S | dimenzije 231/221 | kom. | 1
7.4 | Izrada, isporuka i ugradnja spoljašnjih aluminijumskih dvokrilnih prozora sa jednim fiksnim delom. Profili su aluminijumski sa termoprekidom. Završna obrada profila je eloksaža u boji prirodnog aluminijuma (silver, E0). Zastakljenje IZO staklom d=4+16+4 mm (spoljašnje staklo:obično transparentno d=4mm + argon d=16mm + unutrašnje staklo: niskoemisiono d=4mm). U skladu sa Elaboratom energetske efikasnosti objekta potrebno je da prozor ima koeficijent prolaza toplote maxU=1.5W/m²K. Prozor snabdeti svim potrebnim okovima i ručicama za otvaranje prozora, kao i unutrašnjom parapetnom daskom od pvc-a.
3S' | dimenzije 251/301 | kom. | 6
4S' | dimenzije 251/301 | kom. | 6
7.5 | Izrada, isporuka i ugradnja spoljašnjih aluminijumskih jednokrilnih prozora. Profili su aluminijumski sa termoprekidom. Završna obrada profila je eloksaža u boji prirodnog aluminijuma (silver, E0). Zastakljenje IZO staklom d=4+16+4 mm (spoljašnje staklo:obično transparentno d=4mm + argon d=16mm + unutrašnje staklo: niskoemisiono d=4mm). U skladu sa Elaboratom energetske efikasnosti objekta potrebno je da prozor ima koeficijent prolaza toplote maxU=1.5W/m²K. Prozor snabdeti svim potrebnim okovima i ručicom za otvaranje prozora, kao i unutrašnjom parapetnom daskom od pvc-a.
1S' | dimenzije 103/78 | kom. | 6
2S' | dimenzije 163/78 | kom. | 2
7.6 | Izrada, isporuka i ugradnja spoljašnjih aluminijumskih jednokrilnih prozora sa fiksnim krilom. Profili su aluminijumski sa termoprekidom. Završna obrada profila je eloksaža u boji prirodnog aluminijuma (silver, E0). Zastakljenje IZO staklom d=4+16+4 mm (spoljašnje staklo:obično transparentno d=4mm + argon d=16mm + unutrašnje staklo: niskoemisiono d=4mm). U skladu sa Elaboratom energetske efikasnosti objekta potrebno je da prozor ima koeficijent prolaza toplote maxU=1.5W/m²K. Prozor snabdeti svim potrebnim okovima i ručicom za otvaranje prozora, kao i unutrašnjom parapetnom daskom od pvc-a.
5S' | dimenzije 161/201 | kom. | 1
7.7 | Izrada, isporuka i ugradnja spoljašnjih aluminijumskih dvokrilnih vrata. Profili su aluminijumski sa termoprekidom. Završna obrada profila je eloksaža u boji prirodnog aluminijuma (silver, E0). U skladu sa Elaboratom energetske efikasnosti objekta potrebno je da vrata imaju koeficijent prolaza toplote maxU=1.5W/m²K. Krila uraditi o sendvič ispune od lima i poliuretana Vrata snabdeti bravom za zaključavanje, svim potrebnim okovima ( tri sarke po krilu) i kvakom za otvaranje vrata. Predvideti mogućnost fiksiranja vrata u potpuno otvorenom položaju.
4S | dimenzije 176/221 | kom. | 1
7.8 | Izrada, isporuka i ugradnja spoljašnjih aluminijumskih dvokrilnih vrata. Profili su aluminijumski sa termoprekidom. Završna obrada profila je eloksaža u boji prirodnog aluminijuma (silver, E0). Zastakljenje vrata IZO staklom d=4+16+4 mm (spoljašnje staklo:obično transparentno d=4mm + argon d=16mm + unutrašnje staklo: niskoemisiono d=4mm). U skladu sa Elaboratom energetske efikasnosti objekta potrebno je da vrata imaju koeficijent prolaza toplote maxU=1.5W/m²K. Donji deo krila uraditi o sendvič ispune od lima i poliuretana Vrata snabdeti bravom za zaključavanje, svim potrebnim okovima ( tri sarke po krilu) i kvakom za otvaranje vrata. Predvideti mogućnost fiksiranja vrata u potpuno otvorenom položaju.
5S | dimenzije 181/221 | kom. | 1
7.9 | Izradu, isporuka i ugradnja portala sa fiksnim elementima. Osnovna konstukcija je aluminijumski višekomorni profil sa termoprekidom. Zаstаkljivаnje izvršiti sigurnosnim stаklom 8 + 15 + 3.3.1. LOW-E (niskoemisiono),koeficijent prolаzа toplote nesme dа pređe 1.4 W/m²K. Termo stаklа trebа dа ispunjаvаju EN 1279-5 ili CE normu. Zaptivni materijal od EPDM profila, neprekinuti po celom obimu (sa prekinutim termo mostom).
ZZ1 | dimenzije 1281/261 | kom. | 1
ZZ2 | dimenzije 1261/261 | kom. | 1
ZZ3 | dimenzije 229/736 | kom. | 1
ZZ4 | dimenzije 229/736 | kom. | 1
ZZ5 | dimenzije 1050/300 | kom. | 1
ZZ6 | dimenzije 1042/300 | kom. | 1
7.10 | Izrada, isporuka i ugradnja unutrašnjeg aluminijumskog desetokrilnog portala . U sklopu portala su leteća ulazna dvokrilna vrata. Profili su aluminijumski bez termoprekida. Zastakljenje vrata i portala staklom d=6 mm sigurnosno PANPLEX staklom d=3.3.1mm. Vrata snabdeti bravom za zaključavanje, svim potrebnim okovima ( četiri sarke po krilu) i rukohvatom za otvaranje vrata (rukohvat pravougaonog preseka u završnoj obadi hromiranjem). Predvideti mogućnost fiksiranja vrata u potpuno otvorenom položaju.
1U | dimenzije 411/301 | kom. | 1
7.11 | Izrada, isporuka i ugradnja unutrašnjeg aluminijumskog dvokrilnog portala. Profili su aluminijumski bez termoprekida. Zastakljenje vrata i portala staklom d=6 mm sigurnosno PANPLEX staklom d=3.3.1mm. Vrata snabdeti bravom za zaključavanje, svim potrebnim okovima ( četiri sarke po krilu) i rukohvatom za otvaranje vrata (rukohvat pravougaonog preseka u završnoj obadi hromiranjem). Predvideti mogućnost fiksiranja vrata u potpuno otvorenom položaju.
2U | dimenzije 51/301 | kom. | 1
7.12 | Izrada, isporuka i ugradnja unutrašnjih aluminijumskih jednokrilnih vrata. Profili su aluminijumski bez termoprekida. Završna obrada profila je plastifikacija u beloj boji. Krila uraditi od sendvič ispune od lima i poliuretana. Vrata snabdeti bravom za zaključavanje, svim potrebnim okovima (četiri sarke po krilu) i kvakom za otvaranje vrata.
3U | dimenzije 101/211 | kom. | 5
4U | dimenzije 81/211 | kom. | 2
7U | dimenzije 77/211 | kom. | 2
7.13 | Izrada, isporuka i ugradnja unutrašnjih pregrada WC-a sa jednokrilnim vratima, od aluminijumskih profila. Profili su bez termoprekida. Krilo je od sendvič ispune od lima i poliuretana. Donja ivica pregrade je podignuta za 15cm od poda. Završna obrada profila je plastifikacija u beloj boji. Vrata snabdeti bravom za zaključavanje i svim potrebnim okovima. Zaključavanje vrata spolja ključem, a sa unutrašnje strane zaključavanje bez ključa (leptir-brava). Izrada prema detaljima proizvođača. NAPOMENA: U okviru pozicije predvideti i izradu spoljašnje i unutrašnje aluminijumske L-lajsne potrebnih dimenzija na spoju vrata sa zidom, plafonom ili drugim portalom.
6U | dimenzije 77/196 | kom. | 3
7.14 | Izrada, isporuka i ugradnja unutrašnjih aluminijumskih dvokrilnih vrata. Profili su aluminijumski bez termoprekida. Završna obrada profila je plastifikacija u beloj boji.). Vrata snabdeti bravom za zaključavanje, svim potrebnim okovima ( četiri sarke po krilu) i rukohvatom za otvaranje vrata (rukohvat pravougaonog preseka u završnoj obadi hromiranjem). Predvideti mogućnost fiksiranja vrata u potpuno otvorenom položaju.
5U | dimenzije 181/211 | kom. | 3
12U | dimenzije 232/211 | kom. | 2
7.15 | Izrada, isporuka i ugradnja unutrašnjih aluminijumskih trokrilnih portala. U sklopu portala su dvokrilna leteća vrata. Profili su aluminijumski bez termoprekida. Završna obrada profila je eloksaža u boji prirodnog aluminijuma (silver, E0). Zastakljenje vrata i portala staklom d=6 mm sigurnosno PAMPLEX staklom d=3.3.1mm.). Obračun po kom.
8U | dimenzije 231/251 | kom. | 2
7.16 | Izrada, isporuka i ugradnja unutrašnjih aluminijumskih četvorokrilnih portala. U sklopu portala su dvokrilna vrata. Profili su aluminijumski bez termoprekida. Završna obrada profila je eloksaža u boji prirodnog aluminijuma (silver, E0). Zastakljenje vrata i portala staklom d=6 mm sigurnosno PANPLEX staklom d=3.3.1mm.). Obračun po kom.
9U | dimenzije 356/221 | kom. | 1
7.17 | Izrada, isporuka i ugradnja unutrašnjih aluminijumskih osmokrilnih fiksnih portala. Profili su aluminijumski bez termoprekida. Završna obrada profila je eloksaža u boji prirodnog aluminijuma (silver, E0. Zastakljenje vrata IZO staklom d=4+16+4 mm ,(spoljašnje staklo:obično transparentno d=4mm + argon d=16mm + unutrašnje staklo: niskoemisiono d=4mm).Obračun po kom.
10U | dimenzije 471/261 | kom. | 1
11U | dimenzije 561/261 | kom. | 1
UKUPNO GRAĐEVINSKA STOLARIJA:
8 | KERAMIČARSKI RADOVI
8.1 | Nabavka materijala i postavljanje podne neklizajuće granitne keramike I klase na lepak dimenzija 30x30 (33x33 ili 45x45). Granitnu keramiku lepiti u slogu fuga na fugu. Podlogu prethodno pripremiti i polaganje izvesti ravno. Postavljene pločice fugovati i pod očistiti. Keramiku postavljati sa polaznim, ugaonim i završnim AL lajsnama. U cenu ulazi nabavka pločica, fugmase, lepka, AL lajsni, pratećih materijala i ugradnja sa čišćenjem. Obračun po m2 poda. Napomena: Pre nabavke keramike obavezno dostaviti ateste ili dokaze o ne klizanju keramike. Koeficijent protivkliznosti min R10.
| prizemlje | m2 | 221.25
| I sprat | m2 | 263
8.2 | Nabavka materijala i postavljanje zidnih keramičkih pločica I klase dimenzija 30x30. Pločice postavljati na lepku do visini 210cm od poda u sanitarnim čvorovima. Pločice, lepiti u slogu fuga na fugu. Po potrebi ivice pločica ručno dobrusiti. Obložene površine moraju biti ravne i vertikalne. Postavljene pločice fugovati i očistiti. U cenu ulazi nabavka pločica, fugmase, lepka , pratećih materijala i ugradnja sa čišćenjem. Obračun po m2 pločica.
| prizemlje | m2 | 311.7
8.3 | Nabavka materijala i postavljanje sokle od podne granitne keramike, visine 10 cm, na lepku. Postavljene pločice fugovati i soklu očistiti. Keramiku postavljati sa polaznim, ugaonim i završnim AL lajsnama. U cenu ulazi nabavka pločica, fugmase, lepka, AL lajsni, pratećih materijala i ugradnja sa čišćenjem. Obračun po m1 sokle.
| prizemlje | m1 | 133.47
| I sprat | m1 | 111.67
UKUPNO KERAMIČARSKI RADOVI:
9 | BRAVARSKI RADOVI
9.1 | Nabavka materijala, prevoz, izrada i postavljanje krovne čelične konstrukcije sale od krovnih rešetki i rožnjača i horizontalnih krovnih spregova. Rešetkaste nosače, sekundarne nosače izraditi od čeličnih nosača, limova, ugaonika, flahova, podložnih ploča, ankera i slično, po projektu, detaljima i uputstvu projektanta. Spojeve i varove idealno izraditi, očistiti i obrusiti. Pre ugradnje nosače očistiti od korozije i prašine, naneti impregnaciju i osnovnu boju, po izvršenoj montaži popraviti je. U cenu ulaze i ankeri, zavrtnji, podloške, skela, kao i atestiranje konstrukcije i varova. Obračun po kg čelika.
| 2U 100 | kg. | 3557.5
| HOP 80.80.4 | kg. | 857.5
| HOP 100.100.4 | kg. | 446
| HOP 160.100.4 | kg. | 6510
| HOP 60.60.4 (675.6+1700) | kg. | 2375.6
| HOP 50.50.4 (493.8+230+260) | kg. | 983.8
9.2 | Nabavka materijala, prevoz, izrada i postavljanje krovne čelične konstrukcije pasarele od krovnih rešetki i rožnjača i horizontalnih krovnih spregova. Rešetkaste nosače, sekundarne nosače izraditi od čeličnih nosača, limova, ugaonika, flahova, podložnih ploča, ankera i slično, po projektu, detaljima i uputstvu projektanta. Spojeve i varove idealno izraditi, očistiti i obrusiti. Pre ugradnje nosače očistiti od korozije i prašine, naneti impregnaciju i osnovnu boju, po izvršenoj montaži popraviti je. U cenu ulaze i ankeri, zavrtnji, podloške, skela, kao i atestiranje konstrukcije i varova. Obračun po kg čelika.
| 2U 220 | kg. | 3173
| 2U 300 | kg. | 1350
| HOP 100.100.4 | kg. | 1160
| HOP 160.100.4 | kg. | 210
| HOP 60.60.4 | kg. | 530
9.3 | Nabavka materijala i izrada i postavljanje nadstrešnice od čeličnih profila i flahova, dimenzija 50.50.3, 60.60.3, i anker ploče (4kom.) 200.200.1. i ankera 4Ø 12. Nadstrešnicu izraditi i ugraditi po detaljima i uputstvu projektanta. Spojeve i varove idealno izraditi, očistiti i obrusiti. Pre ugradnje nadstrešnicu očistiti od korozije i prašine, brusiti i opajati. Naneti impregnaciju, osnovnu boju i postaviti nadstrešnicu. Nakon ugradnje popraviti osnovnu boju, predkitovati i brusiti i obojiti dva puta. Obračun po kg nadstrešnice. Obračun po kg. | kg | 80
9.4 | Nabavka materijala i izrada i postavljanje podnog čeličnog nosećeg orebrenog lima pasarele, dimenzija 100/240mm, debljine 4mm. Pod ugraditi po detaljima i uputstvu projektanta. Spojeve i varove idealno izraditi, očistiti i obrusiti. Obračun po m2. | m2 | 35
9.5 | Nabavka materijala i izrada i montaža ograde iza zid-zavese galerije od čeličnih profila Ø 60.3, visine h=70cm od čeličnih kutija i cevi minizirana i farbana emajlom u svemu prema šemi bravarije i detalju projektanta , minizirani i bojeni masnom bojom 2x u tonu po izboru projektanta. Mere uzeti na licu mesta . Obračun po m2 po opisu. | m2 | 15
9.6 | Nabavka materijala i izrada i montaža ograde unutrašnjeg stepeništa h=120cm od čeličnih kutija i cevi minizirana i farbana emajlom u svemu prema šemi bravarije i detalju projektanta , minizirani i bojeni masnom bojom 2x u tonu po izboru projektanta. Mere uzeti na licu mesta . Obračun po m2 po opisu. | m2 | 21
9.7 | Nabavka materijala i izrada i postavljanje ograde spoljašnjeg stepeništa i ograde ulaznog dela od čeličnih profila i flahova visine h= 110cm. Ogradu izraditi i ugraditi po detaljima i uputstvu projektanta. Spojeve i varove idealno izraditi, očistiti i obrusiti. Pre ugradnje ogradu očistiti od korozije i prašine, brusiti i opajati. Naneti impregnaciju, osnovnu boju i postaviti ogradu. Nakon ugradnje popraviti osnovnu boju predkitovati i brusiti i obojiti dva puta. Mere uzeti na licu mesta. Obračun po m2 po opisu. | m2 | 13
9.8 | Izrada i postavljanje ograde pristupne rampe od čeličnih profila Ø 60.3. Ogradu izraditi i ugraditi po detaljima i uputstvu projektanta. Spojeve i varove idealno izraditi, očistiti i obrusiti. Pre ugradnje ogradu očistiti od korozije i prašine, brusiti i opajati. Naneti impregnaciju, osnovnu boju i postaviti ogradu. Nakon ugradnje popraviti osnovnu boju, predkitovati i brusiti i obojiti dva puta. Obračun po m1 ograde. | m1 | 150
9.9 | Izrada i postavljanje ograde i kapije od čeličnih profila, flahova i limova, visine h=2.10m. Kapiju i ogradu izraditi i ugraditi po detaljima i uputstvu projektanta. Spojeve i varove idealno izraditi, očistiti i obrusiti. Na krilo postaviti tri šarke. Okov, šarke i brava cilindar sa tri ključa po izboru projektanta. Pre ugradnje kapiju očistiti od korozije i prašine, brusiti i opajati. Naneti impregnaciju, osnovnu boju i postaviti kapiju. Nakon ugradnje popraviti osnovnu boju, predkitovati i brusiti i obojiti dva puta. Obračun po m2. | m2 | 18.5
9.10 | Demontaža zastitnih ograda igrališta . Sečenje obaviti na mestu spajanja. Materijal se odlaže na mesto po odluci izvođača radova. Dužina ograda sa visinom 4.5 m je 23m1 i 16m1. Obračun po m2. | m2 | 180
9.11 | Demontaža konstrukcije koša. Materijal se odlaže na mesto po odluci izvođača radova.Obračun po kom. | kom. | 4
9.12 | Montaža postojeće zastitne ograde fudbalskog igrališta sa doradom postojeće konstrukcije i novom pletenom mrežom. Spojeve i varove idealno izraditi, očistiti i obrusiti. Pre ugradnje nosače očistiti od korozije i prašine, naneti impregnaciju i osnovnu boju, po izvršenoj montaži popraviti je. Dužina ograde sa visinom 4.5 m je 23m1. Obračun po m2. | m2 | 105
UKUPNO BRAVARSKI RADOVI:
10 | PODOPOLAGAČKI RADOVI
10.1 | Nabavka i postavljanje sportskog parketa, sa dilatacijom prema zidovima od 5cm. Završna obloga je od jasenovog parketa I klase 6x50x2,2cm. Zavrsna obloga mora da poseduje EH13501-1 sertifikat. Podloga -betonska košuljica mora biti obrađena helikopterom. Preko podloge postaviti PVC foliju i filc. Duž obimnih zidova postaviti perforirane ugaone lajsne lakirane. Nakon montaže parket hoblovati i lakirati dva puta, dvokomponentnim lakom. Obračun po m2, sa dimenzijama uzetim od zida do zida. Obeležavanje parketa prema standardnim dimenzijama i znakovima za rukomet, košarku i odbojku linijama širine 5cm prema propozicijama. Obračun po m2. | m2 | 550.5
10.2 | Nabavka i ugradnja iverice dimenzija 1020x230x13mm, za pod sale. Ivericu postaviti ispod parketa. Obračun po m2. | m2 | 550
10.3 | Polaganje homogene vinilne podne obloge sa nedirekcionim dezenom, debljine 2 mm. Boja i ton, dezen po izboru projektanta. Na suvu i čistu podlogu, nanosi se ekološki disperzivni premaz. Nakon sušenja nanosi se ekološka samorazlivajuća, ravnajuća masa u nanosu do 3 mm. Nakon sušenja ravnajuće mase izvršiti fino brušenje, čišćenje i usisavanje iste. Ukrajanje vinilne podne obloge, vrši se na suvo, lepljenje na pod disperzivnim, ekoloskim lepkom, sa varenjem spojeva elektrodom u boji izabrane podne obloge. Nakon varenja spoj dovesti u idealnu ravan sa podom. Podove, izvesti sa zaobljenim prelazom i vertikalnim holkerima na mestu spoja sa zidom u visini od 15 cm (prema posebnom detalju AG projekta). U svim ostalim prostorijama izvesti vertikalne holkere na mestu spoja sa zidom u visini od 15 cm. Kvalitet i vrsta obloge u klasi proizvođaca "TARKETT - Granit" ili odgovarajući. Sav nastali otpad odneti na gradsku deponiju. Cena stavke sadrži nabavku potrebnog materijala, sav transport i izradu. Obracun po m 2 horizontalne projekcije, sa izvedenim holkerima visine 15 cm. | m2 | 47
10.4 | Nabavka materijala i ugradnja aluminijumskih lajsni, na prelazima od parketnih podova na keramičke. Dimenzije i tip lajsne utvrditi na licu mesta. Lajsna se fiksira tiplovanjem na razmaku min 15cm. Obračun po m1. | m1 | 12
UKUPNO PODOPOLAGAČKI RADOVI:
11 | TESARSKI RADOVI
11.1 | Nabavka materijala i izrada krovne konstrukcije od suve čamove građe. Krov izraditi u svemu prema projektu i detaljima na delu spotske sale, iznad erkera. Na mestima oslonaca drvenih greda postaviti sloj Kraberoida i grede ankerovati. Uraditi sve propisane tesarske veze krovnih elemenata i ojačanja od flah gvožđa, kotvi, zavrtnjeva, klamfi i slično. Obračun po m2 horizontalne projekcije krova. | m2 | 42
11.2 | Nabavka materijala i podaščavanje krova osb pločama d=15.0mm. Obračun po m2 kose površine krova. | m2 | 42
11.3 | Nabavka materijala i letvisanje krova čamovim letvama preseka 5/8cm za pokrivanje trapezastim čeličnim limom. Letve postaviti upravno na rogove u svemu prema preporukama proizvođača krovne obloge. Obračun po m2 mereno po kosini krova. | m2 | 42
UKUPNO TESARSKI RADOVI:
12 | LIMARSKI RADOVI
12.1 | Nabavka, transport i pokrivanje dvovodne krovne konstrukcije objekta sendvič panelima tipa "kingspan" KS 1000 FF ili odgovarajući sa ispunom od kamene vune. U specifične provodljivosti toplote 0,21 W/m2K, težini 35.79kg/m2. Debljina panela je 200mm, boje lima panela po izboru projektanta, sasvim potrebnim vijcima (zavrtnjima) za pričvršćivanje za čelične rožnjače objekta.Priložiti sertifikat vatrootpornosti od 120 minuta. Priložiti garanciju navatrootpornost, statiku i termičku izolaciju u trajanju od 25 godina. Obavezna primena svih propisanih uputstava za montažu od strane proizvođača Kingspan.U cenu su uračunate sve potrebne ivične opšivke, sleme i opšivke oko prodora kroz krov. Pokrivanje izvesti po projektu, detaljima i uputstvu projektanta. Obračun radova po m² razvijene površine. | m2 | 775.2
12.2 | Nabavka materijala i pokrivanje krova izolacionim krovnim panelima, pokriveni membranom tipa KINGSPAN KS1000 X-DEK/ TR 20 ili odgovarajući, u boji po izboru projektanta. Sve spojeve - nastavke lima kitovati trajno elastičnim kitom koji je otporan na uv zrake. Pokrivanje izvesti po projektu, detaljima i uputstvu proizvođača i projektanta. U cenu uračunati sve potrebne opšivke, i opšivke oko prodora kroz krov. Pokrivanje izvesti po projektu, detaljima i uputstvu proizvođača. Obračun po m2 pokrivene površine. | m2 | 41
12.3 | Nabavka materijala, i pokrivanje nadstrešnice sporednog ulaza čeličnim plastificiranim limom TR 60/175 debljine 0,70 mm, u boji po izboru investitora. Sve sastave nitovati i letovati u svim pravcima. Pokrivanje izvesti po projektu, detaljima i uputstvu projektanta. Ispod lima postaviti sloj "Izolim" trake, koji ulazi u cenu pokrivanja. Obračun po m2 pokrivene površine. | m2 | 9
12.4 | Izrada i montaža pravougaonih odvodnih olučnih vertikala dim.15/15cm izrađenih od pocinkovanog lima d=0.6 mm, spojeve izvesti zavarivanjem. Oluk se fiksira za zidove kukama od pocinkovanog čelika. Obračun po m1.
| 15/15cm | m1 | 53
| 12/12cm | m1 | 24
12.5 | Izrada i montaža visećih pravougaonih oluka (olučnih horizontala) od pocinkovanog lima d=0.6 mm, dim. 15/15 cm na nosačima od pocinkovanog čelika, spojeve izvesti zavarivanjem. Obračun po m1.
| 15/15cm | m1 | 122
| 12/12cm | m1 | 26
12.6 | Nabavka materijala i opšivanje opšivanje kalkanske zone profilisanim plastificiranim limom razvijene sirine 100 cm. Opšivanje spoja krovne ravni i zida. Obračun po m1. | m1 | 34
12.7 | Nabavka materijala i opšivanje podužnih i kalkanskih oboda, kao i podgleda plastificiranim limom razlicite RS 40-75cm profilisanih prema projektantskim detaljima. Obračun po m1. | m1 | 45
12.8 | Nabavka materijala i opšivanje okapnica prozora eloksiranim limom u boji prirodnog aluminijuma E0, razvijene širine (RŠ) do 35 cm, d = 0.6 mm. Strane okapnica prema zidu i štoku prozora podići u visini do 25 mm, u štok prozora učvrstiti zavrtnjevima na razmaku 100 - 150 mm. Prednju stranu okapnice pričvrstiti za drvene paknice ili sl. Obračun po m1. | m1 | 44
12.9 | Opšivanje uvodnim, pocinkovanim limom, razvijene širine (RŠ) 40 cm, debljine 0,60 mm. Uvalu izvesti po detaljima i uputstvu projektanta. Obračun po m1 . | m1 | 36
12.10 | Izrada i montaža snegobrana na krovu od pocinkovanog lima, debljine 0,60 mm pravougaonog preseka razvijene širine 25-33 cm. Snegobrane postaviti u dva smaknuta reda, a u svemu prema detaljima i uputstvu projektanta. Obračun po m1 snegobrana. | m1 | 90
UKUPNO LIMARSKI RADOVI:
13 | MOLERSKO FARBARSKI RADOVI
13.1 | Nabavka materijala, gletovanje i bojenje zidova,špaletni, i stepeništa. Podloga mora da bude suva, čista, čvrsta. Zidove gletovati disperzivnim glet masom. Površine brusiti u među slojevima gletovanja. Preko brušene površine naneti podlogu i bojiti poludisperzivnim bojama u dva sloja - akrilplast br.250. U cenu ulazi i radna skela. Obračun po m2 gletovane površine. Napomena: Poziciju uraditi u svemu prema detaljima proizvođača JUB ili drugog proizvođača istih ili boljih karakteristika.
| prizemlje | m2 | 1340
| I sprat | m2 | 276.2
13.2 | Nabavka materijala, gletovanje i bojenje plafona. Podloga mora da bude suva, čista, čvrsta. Malterisane plafone gletovati disperzivnim glet masom. Površine brusiti u medju slojevima gletovanja. Preko brušene površine naneti podlogu i bojiti poludisperzivnim bojama u dva sloja - akrilplast br.250. U cenu ulazi i radna skela. Obračun po m2 gletovane površine. Napomena: Poziciju uraditi u svemu prema detaljima proizvođača JUB ili drugog proizvođača istih ili boljih karakteristika. | m2 | 383.3
13.3 | Nabavka materijala, gletovanje i bojenje plafona od gips karton ploča. Sve površine očistiti i izvršiti impregnaciju, a zatim gletovati glet masom u dva sloja i brusiti. Završno bojiti poludisperzivnom bojom u dva sloja sa svim potrebnim predradnjama. Boja i ton - akrilplast br.250. U cenu ulazi i radna skela. Obračun po m2. Napomena: Poziciju uraditi u svemu prema detaljima proizvođača
| prizemlje | m2 | 285.6
13.4 | Premazivanje protivpozarnim ekspandirajucim premazom na vodenoj bazi preko kompatibilnog osnovnog premaza (prajmer) do minimalne vatrootpornosti 30min dela metalne krovne konstrukcije u koju spadaju rešetke, rožnjače, prema grafickim prilozima. Pripremu metalnih povrsina i premazivanje vršiti u skladu sa zahtevima proizvodjaca. Tokom nanosenja proveravati debljinu vlaznog filma. Zavrsni premaz raditi tek nakon dobijanja potrebne debljine protivpozarnog premaza u tonu prema izboru investitora. Premaz mora posedovati atest i izjavu proizvodjaca. U cenu ulazi i upotreba skele. Obracun sve komplet po m2 razvijene metalne površine. | m2 | 688.3
13.5 | Premazivanje protivpozarnim ekspandirajucim premazom na vodenoj bazi preko kompatibilnog osnovnog premaza (prajmer) do minimalne vatrootpornosti 30min dela drvene krovne konstrukcije u koju spadaju rogovi, stubci, klesta, kosnici, podascanje, roznjace, vencanice i letve, prema grafickim prilozima. Pripremu drvenih povrsina i premazivanje vrsiti u skladu sa zahtevima proizvodjaca. Tokom nanosenja proveravati debljinu vlaznog filma. Zavrsni premaz raditi tek nakon dobijanja potrebne debljine protivpozarnog premaza u tonu prema izboru investitora. Premaz mora posedovati atest i izjavu proizvodjaca. U cenu ulazi i upotreba skele. Obracun sve komplet po m2 razvijene drvene povrsine. | m2 | 30
UKUPNO MOLERSKO FARBARSKI RADOVI:
14 | FASADERSKI RADOVI
14.1 | Nabavka materijala i izrada demit fasade d = 15 cm sa završnim slojem silikatnim završnim malterom. Fasadu izvesti od kamene vune d = 15 cm (kamena vuna mora da bude odgovarajuće čvrstoće, pričvršćenu fasadnim lepkom (lepak se nanosi po celokupnom obodu svake ploče i sredini ploče min 40% površine) i adekvatnim fasadnim tiplovima (min 5 tipla po ploči) za postojeći fasadni zid. Na delu objekta sa fasadnim zidovima od siporeksa koristiti tiplove za siporeks. Predhodno zid očistiti i naneti prajmer. Podloga mora da bude suva, čista, čvrsta. Fuge širine do 4mm ili > 2mm ispuniti istim izolacionim materijalom, a manje fuge od navedenih odgovarajućom penom propisanom od proizvođača. U sklopu sistema za pričvšćavanje kamene vune predvideti ugaone lajsne, pocinkovane početne U profile, okapne profile. Površinu kamene vune obraditi prajmerom, fasadnim lepkom za armiranje i mrežicom sa preklopima od po 10cm u dva sloja u svemu prema uputstvu proizvodjača. Preko drugog sloja lepka naneti završni fasadni sloj silikatnog završnog maltera granulacije 2.0 mm u tonu po izboru investitora i slojem mermer plasta u delu sokle. U cenu je takođe uračunata montaža i demontaža metalne cevaste fasadne skele, za radove u svemu po važećim propisima i merama HTZ-a. Skela mora biti statički stabilna, ankerovana za objekat i propisno uzemljena. Obračun po m2. | m2 | 850.15
14.2 | Nabavka materijala i izrada špaletni d = 3 cm sa završnim slojem silikatnim završnim malterom. Špaletne izvesti od stirodura d = 3 cm, pričvršćenu fasadnim lepkom i adekvatnim fasadnim tiplovima za postojeći fasadni zid. Predhodno zid očistiti i naneti prajmer. Podloga mora da bude suva, čista, čvrsta. Fuge širine do 4mm ili > 2mm ispuniti istim izolacionim materijalom, a manje fuge od navedenih odgovarajućom penom propisanom od proizvođača. Površinu kamene vune obraditi prajmerom, fasadnim lepkom za armiranje i mrežicom u dva sloja u svemu prema uputstvu proizvodjača. U sklopu sistema za pričvćivanje stirodura predvideti ugaone lajsne. Preko drugog sloja lepka naneti završni fasadni sloj silikatnog završnog maltera granulacije 2.0 mm ili sl. u tonu po izboru investitora. U cenu je uračunata montaža i demontaža metalne cevaste fasadne skele, za radove u svemu po važećim propisima i merama HTZ-a. Skela mora biti statički stabilna, ankerovana za objekat i propisno uzemljena. Obračun po m1. | m2 | 330.3
UKUPNO FASADERSKI RADOVI:
15 | RAZNI RADOVI
15.1 | Čišćenje i pranje gradilišta po završetku svih radova. U toku rada izvršiti nekoliko puta grubo čišćenje objekta. Po završetku radova izvršiti detaljno čišćenje celog gradilišta, pranje svih staklenih površina, čišćenje i fino pranje svih unutrašnjih prostora i spoljnih površina. Iznošenje, utovar, prevoz i istovar šuta na deponiju van grada. Napomena :Transport materijala na najbližu deponiju ostaviti ponuđaču da se sam snađe. Plaćanje izvršiti jednom. Obračun po m2. | m2 | 1026
UKUPNO RAZNI RADOVI:
I UKUPNO GRAĐEVINSKI RADOVI:
II | HIDROTEHNIČKI RADOVI
OPŠTE ODREDBE I USLOVI ZA IZVOĐENJE GRAĐ. I GRAĐ-ZANATSKIH RADOVA Sve odredbe i uslovi su sastavni delovi svakog poglavlja svake pozicije i potpozicije ovog predmera i predračuna radova. Sve radove u svemu izvesti kvalitetno, stručnom radnom snagom prema projektu HI instalacija , detaljima, tehničkom opisu, predmeru i predračunu radova, važećim tehničkim propisima, državnim standardima i uputstvima projektanta i nadzornog organa. Jediničnom cenom za svaku poziciju radova predviđenu ovim predmerom i predračunom radova obuhvaćeni su: A) Potpuno dovršenje svih radova sa svim operacijama, predradnjama i transportom. B) Sav materijal, rad, sredstva za rad i alati, skladištenje materijala, amortizacija, kao i svi ostali troškovi koji terete gradnju. C) Sve mere higijensko tehničke zaštite na radu i protivpožarne zaštite po važećim propisima. D) Sve pomoćne skele (radne, transportne) sa montažom i demontažom. E) Svi pripremni, pripremno-završni radovi i obeležavanja u objektu. F) Čišćenje i stalno održavanje gradilišta za sve vreme građenja objekta, kao i završno čišćenje objekta nakon završetka svih radova. G) Troškovi za osiguranje i čuvanje objekta do dana predaje investitoru. H) Izvođač je dužan da ogradi gradilište privremenom ogradom visine h=2.00m,obezbedi kontejnere za izvođača i nadzornog organa. I) Sva nastala oštećenja na objektu koja nisu predmet radova troškove snosi izvođač radova. J) Obaveza prilikom popunjavanja tendera: Svako ko popunjava tender sa cenama za ponudu, OBAVEZNO da proveri da li su sve pojedinačne cene pozicije uračunate u sumu sabiraka za svaku pojedinačnu poziciju i to isto proveriti u REKAPITULACIJI kao konačni zbir svih pozicija. NAPOMENA: 1. SVI MATERIJALI KOJI SE PRIMENJUJU MORAJU DA POSEDUJU SERTIFIKATE DA SU U SKLADU SA VAŽEĆIM SRPS I POTREBNU ATESTNU DOKUMENTACIJU ! 2. SVI ELEMENTI ZAŠTITE OD POŽARA I OPREMA KOJA SE NUDI MORA BITI SA IZVEŠTAJEM O ISPITIVANJU IMS-a ZA POTREBNU VATROOTPORNOST NAVEDENU U TENDERU I PROJEKTNOJ DOKUMENTACIJI !
1 | VODOVODNA MREŽA SPOLJNA I UNUTRAŠNJA
1.1 | Obeležavanje trase projektovanih kanala spoljne vodovodne mreže pre početka izvođenja radova , u svemu prema projektu . Obračun po m1. | m1 | 109.1
1.2 | Razbijanje betonskih staza debljine 10 cm u širini 40 cm za prolaz vodovodne cevi sa odbacivanjem suta 1.00 m van rova . Obračunava se i plaća po m3. | m3 | 3.5
1.3 | Mašinski iskop zemlje III i IV kategorije za kanalske rovove za polaganje cevovoda vodovodne mreže sa odbacivanjem zemlje van rova na 1,00 m od ivice. Obračunava se i plaća po m3. | m3 | 105.02
1.4 | Mašinski iskop zemlje III i IV kategorije za izgradnju vodovodne šahte. Obračunava se i plaća po m3. | m3 | 27.5
1.5 | Odvoz zemlje u rastresitom stanju na deponiju. Obračunava se i placa po m3 u cenu je uračunato sve komplet utovar,odvoz i istovar. | m3 | 27.27
1.6 | Nabavka, transport i ubacivanje peska u rov i to: oko cevi, ispod cevi 10cm za posteljicu, i 10cm iznad cevi. Obračunava se i plaća po m3. | m3 | 27.27
1.7 | Nabavka i ugradnja šljunka u kanalski rovove u slojevima od 30 cm sa sabijanjem . Na delu gde kanal prolazi kroz travnate povrsi potrebno je ugraditi samo 30 cm sljunka. Obračun po m3. | m3 | 3.5
1.8 | Vraćanje probranog zemljanog materijala iz iskopa u deo kanalskog rova gde vodovodna mreža prolazi kroz travnate površi. Obračun po m3 | m3 | 105.25
1.9 | Nabavka potrebnog materjala za izradu vodomerne šahte od armiranog betoma MB20 svetlih dimenzija 2.5*2.0*1.50m, zidovi,donja ploča i gornja ploča su debljine 20cm. Obračun komplet pozicije po komadu. Napomena: prilikom davanja ponude obratiti pažnju na detalj. | kom | 1
1.10 | Nabavka i montaza liveno-gvozdenog poklopca kvadratnog oblika klase opterećenja A15 , proizvedenog i testiranog u skladu sa standardom ,EN124 , u armirano betonskoj ploči d= 20 cm MB 20. Obračunava se i plaća po komadu ugrađenog poklopca | kom | 1
1.11 | Nabavka potrebnog materijala i izvođenje priključaka vodovodne mreže objekta na gradsku vodovodnu mrežu. Tehničko rešenje priključka i njegovu realizaciju definiše stručna služba JKP "Vlasotince"-Vlasotince. Obračun po kompletu izvedenog priključka. | kmpl | 1
1.12 | Nabavka i montaža na mestu priključka na gradsku vodovodnu mrežu, ventila s ugradbenom garniturom i uličnom okruglom kapom. Obračun po komadu ugrađenog zatvarača.
| DN125 mm, PN16 | kmpl | 1
1.13 | Nabavka i montaža komplet horizontalnog kućnog vodomera za hladnu vodu sa sledećim elementima: - vodomer DN50 mm za Qn=5 m3/h; Qmax=10 m3/h - kosi hvatač nečistoće DN50 mm - nepovratni ventil DN50 mm - potreban spojni i zaptivni materijal. Obračun po kompletu sve ugrađeno i ispitano.
| Vodomer DN 50 mm (2") | kmpl | 1
1.14 | Nabavka i montaža ravnog propusnog mesinganog ventila ispred vodomera sa točkićem za zatvaranje. Obračun po komadu.
| Ø 50 mm | kom | 1
1.15 | Nabavka i montaža ravnog propusnog mesinganog ventila sa ispusnom slavinom i točkićem za zatvaranje. Obračun po komadu.
| Ø 40 mm | kom | 1
1.16 | Nabavka i polaganje u rovu vodovodne cevi od polietilena visoke gustine HDPE , sdr 17 , od PE-100 za radni pritisak PN 10 sa potrebnim spojnim materijalom. Obračun po m1 izvedene mreže.
| HDPE DN63/3.8 mm | m1 | 109
1.17 | Nabavka i montaža PPR vodovodnih cevi, za radni pritisak PN10, sdr 17. Jediničnom cenom obuhvaćen je sav neophodan spojni materijal. Obračun po m1 izvedene mreže.
| PP-R Ø32/2.9 mm | m1 | 52
| PP-R Ø25/2.3 mm | m1 | 26
| PP-R Ø20/1.9 mm | m1 | 65
1.18 | Nabavka i postavljanje lepljenjem izolacije vodovodnih cevi od izolacionog plašta od sintetičkog kaučuka. Izolacioni plašt mora biti paronepropustan, a debljina zida plašta je za vidno vođene cevi minimalno 9 mm, a za cevi u žljebovima zidova ispod maltera manja od 4 mm. Nakon izrade izolacije sve spojeve obraditi samolepljivom trakom.Obračun po dužnom metru izolovanih vodovodnih cevi .
| od Ø20 do Ø40 | m1 | 143
1.19 | Nabavka i montaža PP-R ravnih propusnih ventila sa kapom i rozetnom. Obračun po komadu.
| Ø20 mm | kom | 59
| Ø25 mm | kom | 10
| Ø32 mm | kom | 4
1.20 | Nabavka i montiranje ugaonih EK ventila. Obračun po komadu.
| za umivaonike u san.čvorovima | kom | 6
| za WC šolju | kom | 3
1.21 | Izvršiti ispitivanje nepropustljivosti vodovodne mreže, pod probnim hidrauličkim pritiskom u svemu prema propisima. Probni pritisak ne može biti manji od 8 bara kao ni veći od 10 bara , pri tom poštovati sve faze ispitivanja plastičnih cevi kako ne bi došlo do deformacija istih . Nakon ispitivanja sačiniti zapisnik koji mora biti potpisan od odgovornog izvođača radova i nadzornog organa. Obračun po m1 ispitane mreže. | m1 | 252
1.22 | Izvršiti ispiranje i dezinfekciju vodovodne mreže u svemu prema važećim propisima. Nakon dezinfekcije pribaviti stručni nalaz o sanitarnoj ispravnosti mreže i vode uzimanjem uzorka minimalno iz sanitarnog čvora u pokrovlju , prizemlju i na najudaljenijoj slavini. Obračun po m1 ispranog i dezinfikovanog cevovoda. | m1 | 252
1.23 | Šlicanje zidova , podova ,probijanje rupa za ugradnju vodovodnih cevi sa ponovnim vraćanem u prvobitno stanje posle ugradnje istih. Obračun po dužnom metru ugrađene cevi . | m1 | 143
UKUPNO VODOVODNA MREŽA SPOLJNA I UNUTRAŠNJA :
2 | HIDRANTSKA MREŽA SPOLJNA I UNUTRAŠNJA
2.1 | Obeležavanje trase projektovanih kanala spoljne hidrantske mreže pre početka izvođenja radova , u svemu prema projektu. Obračun po m1. | m1 | 246.5
2.2 | Mašinski Iskop zemlje III i IV kategorije za kanalske rovove za polaganje cevovoda hidranske mreže sa odbacivanjem zemlje van rova na 1,00 m od ivice. Obračunava se i plaća po m3. | m3 | 236.64
2.3 | Odvoz zemlje u rastresitom stanju na deponiju koju obezbeđuje izvođač. Obračunava se i placa po m3 u cenu je uračunato sve komplet utovar, odvoz i istovar. | m3 | 69.02
2.4 | Nabavka, transport i ubacivanje peska u rov i to: oko cevi, ispod cevi 10cm za posteljicu, i 10cm iznad cevi. Obračunava se i plaća po m3. | m3 | 69.02
2.5 | Nabavka i ugradnja šljunka u kanalski rovove u slojevima od 30 cm sa sabijanjem . Na delu gde kanal prolazi kroz travnate povrsi potrebno je ugraditi samo 30 cm sljunka , na delu trase gde hidrantska mreža prolazi kroz asfaltne površine rov napuniti šjunkom u slojevima do 30 cm od kote buduće nivelete. Obračun po m3. | m3 | 8.5
2.6 | Vraćanje probranog zemljanog materijala iz iskopa u deo kanalskog rova gde hidrantska mreža prolazi kroz travnate površi. Obračun po m3. | m3 | 167.62
2.7 | Nabavka i montaža komplet horizontalnog vodomera za hladnu vodu, DN100. Kapacitet Qn=60 m3/h; Qmax=120 m3/h. Cenom obuhvatiti i sav potreban spojni i zaptivni materijal. Vodomer se ugrađuje u vodomernom šahtu za potrebe hidrantske instalacije. Obračun po kompletu ugrađeno i ispitano. | kmpl | 1
2.8 | Nabavka i montaža čeličnog kosog hvatača nečistoće, sa potrebnim spojnim materijalom. Obračun po komadu sve ugrađeno i ispitano.
| DN 100 | kom | 1
2.9 | Nabavka, transport i ugradnja čeličnog zatvarača s ispustom i točkom za zatvaranje, za radni pritisak od 10 bara. U cenu uračunati i sav potreban spojni materijal i zavrtnje. Obračun po komadu ugrađenog i ispitanog zatvarača.
| DN 100 | kom | 1
2.10 | Nabavka, transport i ugradnja čeličnog zatvarača sa točkom za zatvaranje, za radni pritisak od 10 bara. U cenu uračunati i sav potreban spojni materijal i zavrtnje. Obračun po komadu ugrađenog i ispitanog zatvarača.
| DN 100 | kom | 1
2.11 | Nabavka, transport i ugradnja čeličnog nepovratnog ventila, za radni pritisak od 10 bara. U cenu uračunati i sav potreban spojni materijal i zavrtnje. Obračun po komadu komplet ugrađenog i ispitanog ventila.
| DN 100 | kom | 1
2.12 | Nabavka i montaža ravnog T komada 100mm NP16. Obračun po komadu.
| Ø 100 mm | kom | 1
2.13 | Nabavka i montaža FFR komada 100/125mm NP16. Obračun po komadu.
| Ø 125/100 mm | kom | 1
2.14 | Nabavka i montaža FFR komada 100/125mm NP16. Obračun po komadu.
| Ø 100/50 mm | kom | 2
2.15 | Nabavka i montaža FF komada 125mm NP16. L=600mm. Obračun po komadu.
| Ø 125 mm | kom | 1
2.16 | Nabavka i montaža FF komada 50mm NP16. L=600mm. Obračun po komadu.
| Ø 50 mm | kom | 1
2.17 | Nabavka i montaža Q komada 125mm NP16. Obračun po komadu.
| Ø 125 mm | kom | 1
2.18 | Nabavka i montaža Q komada 50mm NP16. Obračun po komadu.
| Ø 50 mm | kom | 1
2.19 | Nabavka i montaža N komada 80mm NP16. Obračun po komadu.
| Ø 80 mm | kom | 4
2.20 | Nabavka i montaža FF komada 80mm NP16. L=500mm. Obračun po komadu.
| Ø 50 mm | kom | 4
2.21 | Nabavka i polaganje u rovu vodovodne cevi od polietilena visoke gustine HDPE , sdr 17 , od PE-100 za radni pritisak PN 10 sa potrebnim spojnim materijalom koji podrazumeva elektrofuziono zavarivanje ii čeono sa atestiranim PE fazonskim komadima. Obračun po m1 izvedene mreže.
| HDPE DN140/8.3 mm | m1 | 205
| HDPE DN90/5.4 mm | m1 | 29.5
|  | m1 | 3
2.22 | Nabavka cevi i izrada unutrašnje hidrantske mreže od čeličnih pocinkovanih navojnih cevi u svemu prema projektu, opštem opisu i uputstvu nadzornog organa. Cevi moraju biti prema SRPS EN 10255:2011. U cenu cevne mreže uračunati sve potrebne fazonske komade, pripremno završne radove, prenos materijala, izrada i zatvaranje žljebova ili montiranje na obujmicama, kukama i konzolama, probijanje rupa u zidovima, međuspratnim konstrukcijama, pregled i ispitivanje na zvuk svake cevi ili komada, sečenje cevi, narezivanje navoja, obavijanje kudeljom natopljenom u firnajz, spajanje, davanje pada, izrada izolacija cevi po projektu ili zahtevu nadzornog organa, pregled vodova i privremeno zatvaranje otvora cevi radi ispitivanja. Cenom obuhvatiti i montažu i demontažu potrebne radne skele gde visina ugradnje to zahteva Obračun po m1 izvedene mreže.
| Ø 80mm (1") | m1 | 15.6
| Ø 50mm (1") | m1 | 12.5
2.23 | Nabavka materijala i postavljanje izolacije čeličnih vodovodnih cevi vođenih kroz temeljne zidove. Izolaciju izvesti od bitumenizirane trake (kondor-4) omotavanjem oko cevi sa varenjem 100%. Obračunava se i plaća po metru izolovanih cevi. | m1 | 1
2.24 | Nabavka, transport i montaža na zidu limenih protivpožarnih ormarića sa standardnom opremom: -ventil 2" -crevo 15 m -mlaznica 12 mm. Dimenzije ormarića su: 50x50x14 cm. Obračun po komadu kompletno montirano. | kom | 7
2.25 | Nabavka, transport i montaža spoljnog, nadzemnog požarnog hidranta sa potrebnim fazonskim elementima i spojnim materijalom. Hidrant mora imati dve priključne spojke Ø52-tip"C" i jednu spojku Ø75-tip"B". Obračun po komadu montiranog, ispitanog i puštenog u rad hidranta. | kom | 2
2.26 | Nabavka, transport i montaža spoljnog, podzemnog požarnog hidranta sa potrebnim fazonskim elementima i spojnim materijalom DN80. Obračun po komadu montiranog, ispitanog i puštenog u rad hidranta. | kom | 2
2.27 | Nabavka, transport i montaža pored nadzemnog požarnog hidranta na betonskoj podlozi samostojećeg ormana, dimenzija 1050x450x200 mm sa opremom za nadzemni hidrant: -2 x Crevo trevira Ø52 mm, L=15m, -2 x Mlaznica Ø52/Ø12 mm, -1 x Ključ za nadzemni hidrant, -1 x Ključ- "ABC" i -1 x Ključ-"C" Obračun po komadu montiranog ormana sa standardnom opremom. | kom | 4
2.28 | Izvršiti ispitivanje unutrašnjih zidnih i spoljnog hidranata u svemu prema propisima i pribavljanje stručnog nalaza o ispravnosti hidranata od ovlašćene firme. Obračun po komadu ispitanog hidranta na propisani protok i pritisak vode na izlivu. | kom | 11
2.29 | Izvršiti ispiranje hidrantske mreže u svemu prema važećim tehničkim normativima. Obračun po m1 ispranog cevovoda. | m1 | 265.6
2.30 | Izvršiti ispitivanje nepropustljivosti hidrantske mreže, pod probnim hidrauličkim pritiskom u svemu prema propisima. Probni pritisak ne može biti manji od 12 bara. Nakon ispitivanja sačiniti zapisnik koji treba biti potpisan od odgovornog izvođača radova i nadzornog organa. Obračun po m1 ispitanog cevovoda. | m1 | 265.6
2.31 | Šlicanje zidova , za ugradnju vodovodnih cevi hidrantske mreže sa ponovnim vraćanem u prvobitno stanje posle ugradnje istih . Obračun po dužnom metru ugrađene cevi Napomena : cevi se ugrađuju u zid , a na zahtev arhitekata , samo u školskom hodničkom delu objekta , što podrazumeva "utiskivanje vertikala " , jer je horizontalni razvod već u spuštenom plafonu , a razvod kroz podrum i kotlarnicu se vodi vidno. Obračun po m1. | m1 | 25
UKUPNO HIDRANTSKA MREŽA SPOLJNA I UNUTRAŠNJA :
3 | KANALIZACIJA FEKALNA UNUTRAŠNJA
3.1 | Obeležavanje trase projektovanih kanala fekalne novoprojektovane kanalizacije pre početka izvođenja radova , u svemu prema projektu. Obračun po m1. | m1 | 76.6
3.2 | Izvođenje priključaka novoprojektovane kanalizacione mreže objekta na spoljnu postojeću fekalnu kanalizacionu mrežu , u postojećem šahtu F1 označenom u projektu. Pozicija podrazumeva reparaciju starog postojećeg ulaza i detaljnu obradu novog sa obradom kinete postojeće šahte ,u daljem demontažu postojećeg šaht poklopca , čišćenje istog i vraćanje na kotu nivelete u skladu sa građevinskim projektom. Obračun po kompletu izvedenog priključenja sa opisanim radovima | kmpl | 3
3.3 | Iskop za kanalske rovove u nabijenom sljunku i odlaganje od rova na odstojanju od 1.00m1duzine.U cenu je uračunato i zatrpavanje istog materijala posle postavljanja cevi kod zatrpavanja rovova.Minimalna očekivana debljina sloja šljunka 30 cm . Obračunava se i plaća po m3. | m3 | 152.6
3.4 | Iskop zemlje III i IV kategorije za kanalske rovove za polaganje cevovoda kanalizacije sa odbacivanjem zemlje van rova na 1,00 m od ivice. Obracunava se i placa po m3. | m3 | 152.6
3.5 | Nabavka, transport i ubacivanje peska u rov i to: oko cevi, ispod cevi 10cm za posteljicu, i 10cm iznad cevi. Obračunava se i plaća po m3. | m3 | 24.51
3.6 | Nabavka transport i ugradnja jednoslojnih kompaktnih PVC kanalizacionih cevi, klase S-20 (čvrstoće prstena SN 4 KN/m²), proizvedenih od neomekšanog polivinil hlorida, a u svemu prema projektovanim prečnicima i datoj specifikaciji. PVC cevi treba da budu proizvedene i atestirane prema EN 1401 o čemu svedoči INSTA CERT sertifikat kao obavezni prilog uz isporučene cevi. Obračun po m1 ugrađene cevi.
| Ø 200 mm | m1 | 76.6
| Ø 110 mm | m1 | 65
| Ø 50 mm | m1 | 60.5
3.7 | Nabavka, transport i ugradnja PVC 3P troslojnih kanalizacionih cevi za unutrašnje instalacije, proizvedenih od polivinilhlorida (PVC), sa spoljašnjim sivim i unutrašnjim belim slojem, a u svemu prema projektovanim prečnicima i datoj specifikaciji. PVC 3P cevi treba da budu proizvedene i atestirane u skladu sa EN 1453 o čemu svedoči IGH sertifikat kao obavezni prilog uz isporučene cevi. Cevi i fazonski komadi treba da budu tipa 3P proizvođača. Pri montaži cevi kontrolisati da budu u projektovanom padu. Cevi učvršćivati za konstrukciju iskjučivo šelnama sa gumom. Obračun po m1 ugrađene cevi.
| Ø 110 mm | m1 | 65
| Ø 50 mm | m1 | 60.5
3.8 | Nabavka i montaža podnog PVC slivnika sa metalnom poniklovanom rešetkom i ramom. Slivnik mora imati tzv. " suvi sifon " Obračun po komadu.
| Slivnik s odvodom Ø50mm | kom | 12
3.9 | Nabavka i ugradnja na kanalizacionim vertikalama PVC pravih revizija. Revizije su naznačene u projektu . Obračun po komadu.
| Ø 110 mm | kom | 4
3.10 | Nabavka i ugradnja poniklovane maske - vratanca za kanalizacionu reviziju u zidu , dimenzija 20x25 cm .Mesto ugradnje je definisano ugradnjom PVC revizije . Obračun po komadu ugrađene maske vratanca. | kom | 4
3.11 | Nabavka i montaža na kraju-vrhu ventilacione vertikale, ventilacione kape od pocinkovanog lima. Prodor kanalizacione ventilacije kroz krovnu ravan opšiti pocinkovanim limom. Obračun po komadu.
| Ø110mm | kom | 4
3.12 | Ispitivanje kanalizacione mreže na propusnost i vododrživost spojeva. Obračun po m1 ispitane mreže. | m1 | 202.1
3.13 | Ispiranje celokupne kanalizacione mreže pre tehničke primopredaje. Obračun paušalno. | pauš | 1
3.14 | Izrada šahtovafekalne kanalizacione mreže- donja ploča
| Nabavka, doprema i ugradnja donjih ploča revizionih okana od armiranog betona debljine 20cm, kao podloga ispod gotovih armirano betonskih elemenata. | kom | 6
| Nabavka i ugradnja revizionih okana na trasi kanalizacije Ø1000/1000 od armirano betonskih gotovih elemenata | kom | 6
| Nabavka i ugradnja revizionih okana na trasi kanalizacije Ø1000/500 od armirano betonskih gotovih elemenata. | kom | 6
| Nabavka i ugradnja armirano-betonskih kupastih završetaka na šahtama Ø1000/600/600. | kom | 6
| Izrada kinete od nearmiranog betona MB-20, obrađenih cementnim malterom 1:3 sa glačanjem do crnog sjaja; prosečan utrošak 0,12m³/kom | kom | 6
| Poklopni armirano betonski prsten ''G'' preseka, od betona MB-20, opisanog profila 35x20cm, unutrašnjeg prečnika Ø60cm, armatura serklažno 6Ø6 sa uzengijama Ø6/20, plaća se komplet sa armaturom. | kom | 6
| Betoniranje oštećenih betonskih površina prilikom izvođenja radova d=10cm, betonom MB20, sa ugradnjom armaturne mreže Q188. | m2 | 50
| Tampon sloj šljunka 2.0/2.0m ispod šahtova d=10cm. | kom | 6
| Podloga donje ploče šahta od mršavog betona 2.0/2.0m d=10cm MB15. | kom | 6
UKUPNO KANALIZACIJA FEKALNA UNUTRAŠNJA :
4 | SANITARIJA
4.1 | Nabavka i montaža stojeće jednoručne baterije za toplu i hladnu vodu sa pokretnim izlivom kod umivaonika u sanitarnom čvoru. Obračun po komadu. | kom | 16
4.2 | Nabavka i montaža komplet keramičkog trokadera. | kom | 1
4.3 | Nabavka, transport i montaža komplet keramičkog tuša. Pri dnu, na odlivu, montirati poniklovani čep pričvršćen na lančić.Sa gornje strane, kada ima preliv koji je u vezi sa donjom odvijenom armaturom-rešetkom. Veza preliva je sa ¯ 5/4 ( cev je olovna ili mesingano-pocinklovana ). Iznad tuša montirati zidnu bateriju koja je spojena sa hladnom i toplom vodom,prebacivač i ručni tuš sa crevom i sifon na izlivu. Dimenzije tuša 90/90cm. | kom | 13
4.4 | Nabavka i montaža komplet keramičkog umivaonika sa sledećom pripadajućom opremom: -keramička školjka umivaonika 60x48 cm, -odlivni ventil sa sifonom, -potreban spojni i zaptivni materijal. Obračun po komadu. Napomena : umivaonici su za montažu zidne baterije u učionicama i za stojeću bateriju u san.čvorovima .
| za ugradnju u sanitarnim čvorovima | kom | 4
4.5 | Nabavka i montaža komplet nadgradni umivaonik trodupli 91800x550mm z sa sledećom pripadajućom opremom: -keramička školjka umivaonika 180x55 cm, -odlivni ventil sa skrivenim ugradnim sifonom , -potreban spojni i zaptivni materijal. Obračun po komadu. | kom | 2
4.6 | Nabavka i montaža komplet WC šolje-monoblok, tipa simplon sa sledećom pripadajućom opremom: -keramička šolja sa zaptivnim gumama, -tvrdi, masivni PVC poklopac za klozetsku šolju, -keramički vodokotlić, -fleksibilno crevo s holenderima za priključenje vodokotlića na vodovodnu mrežu; - potreban spojni i zaptivni materijal. Obračun po kompletu sve montirano, povezano i ispitano. Napomena : projektom je predviđena ugradnja monobloka sa priključkom na vodu koji je na donjoj strani vodokotlića - ukoliko Izvođač promeni odabrani tip monobloka , potrebno je usaglasiti visine priključaka a u toku izrade instalacije . Nije dozvoljena ugradnja fleksibilnog creva dužeg od 30cm ,a zbog neusaglašavanja instalacije. | kom | 3
4.7 | Nabavka i montaža električnog bojlera kapaciteta 300 litara , vertikalnog , snage grejača 6000 W, sa sigurnosnim ventilom, termometrom, termostatom i ostalom potrebnom opremom i materijalom za njegovo povezivanje na elektro i vodovodnu instalaciju i pravilno funkcionisanje. Obračun po kompletu sve povezano, ispitano i pušteno u rad. | kom | 2
4.8 | Nabavka i montaža iznad umivaonika u sanitarnom čvoru ogledala , min. dimenzija 50x70cm. Obračun po komadu. | kom | 10
4.9 | Nabavka i montaža galanterije. Galanterija je predviđena za prostorije sanitarnih čvorova. Obračun po komadu.
| dozator tečnog sapuna. | kom | 10
| držač toalet papira. | kom | 3
| držač ubrusa za ruke . | kom | 10
| kanta 20l | kom | 4
UKUPNO SANITARIJA :
II UKUPNO HIDROTEHNIČKE INSTALACIJE:
III | ELEKTROENERGETSKE INSTALACIJE
OPŠTE NAPOMENE: Sav upotrebljeni materijal mora biti prvoklasnog kvaliteta i odgovarati standardima. Svi radovi moraju biti izvedeni sa stručnom radnom snagom. Navedeni tipovi i proizvođaći pojedinih delova opreme ili instalacionog materijala nisu obavezni. Izvođač može ugraditi i drugu opremu, odnosno materijal, ali pod uslovom da ima iste karakteristike, a što predhodno potvrđuje i overi stručno lice.
0 | PRIKLJUČNI DEO
0.1 | Isporuka i ugradnja PVC cev d=75mm, u podnoj ploči postojećeg objekta, za polaganje napojnog kabla za novoprojektovani objekat od postojećeg GRO do udaljenosti 2m od objekta. | m | 8
0.2 | Obeležavanje kablovske trase, i ručni iskop i zatrpavanje rova dimenzija 40x80 cm u zemljištu III i IV kategorije. | m' | 90
0.3 | Isporuka i ugradnja PVC cev d=110mm, u rovu, za zaštitu kabla pri prolasku ispod ulice. | m | 20
0.4 | Isporuka i ugradnja sitnozrnastog peska u sloju od 50x20cm, za posteljicu kabla. | m' | 90
0.5 | Isporuka i polaganje kablovskog voda PP00-ASJ 4x35mm2/ 1kV u već iskopan rov ili provlačenje kroz PVC cev. | m | 100
0.6 | Isporuka i ugradnja kablovske završnice toploskupljajuće za spoljnu montažu, tip KZTs 150, koja se ugrađuje za 1kV kablovskog voda. Sve komplet sa povezivanjem. | kom. | 2
0.7 | Isporuka i ugradnja kablovskih oznaka, za obeležavanje trase kabla na regulisanom terenu. | kom. | 4
0.8 | Geodetsko snimanje i kartiranje izvedenih radova. | m | 90
0.9 | Naponsko ispitivanje kabla, nabavka potrebnih atesta i puštanje u rad. | pauš. | 1
UKUPNO PRIKLJUČNI DEO :
1 | NAPOJNI DEO
1.1 | Isporuka i ugradnja PVC cev d=110mm, u podnoj ploči objekta, za polaganje napojnog kabla objekat od udaljenosti 2m od objekta do GRO. Sve komplet sa građevinskim radovima za sanaciju dela poda/zida koji je oštećen polaganjem PVC crevi. | m | 10
1.2 | Isporuka i polaganje kablovskog voda N2XH-J 5x6mm2 od GRO do RO, ispod maltera na zid. Sve komplet sa priborom za povezivanje. | m | 15
1.3 | Isporuka i ugradnja napojnog kabla N2XH-J 1x16mm2, ispod maltera na zid, od SGIP do GRO. Sve komplet sa povezivanjem. | m | 5
1.4 | Isporuka i ugradnja kabla N2XH-J 1x16 mm2, od svi strani provodnih delova koji ulaze u objekat (cevi vodovod, telefonski orman, REK orman, cevi grejanja i sl.) do SGIP, ispod maltera na zid. Sve komplet sa stezaljkama za povezivanje. Prosečne dužine 15m. | kom. | 6
UKUPNO NAPOJNI DEO :
2 | RAZVODNI ORMANI I TABLE
Opšti uslovi Orman mora biti sa vratima sa zaptivačem. Svi elementi za komandu i signalizaciju moraju biti pristupačni spolja bez otvaranja vrata. Svi elementi na ormanu i u ormanu moraju biti označeni natpisnom pločicom. Na vratima ormana postaviti upozoravajuću tablicu "opasno po život", sa simbolom za struju.Orman mora biti snadbeven sa bakarnim sabirnicama potrebnog preseka, izolatorima i stezaljkama. Šemiranje izvesti pomoću bakarnih provodnika sa PVC izolacijom. Sve fleksibilne veze moraju biti izvedene finožičanim fleksibilnim provodnikom. Za sve dolazne i odlazne vodove perdvideti potreban broj uvodnica kao i uvodnica za rezervne izvode. Orman mora biti izrađen kompletno u radionici saglasno odgovarajučim tehničkim propisima, a u njemu mora biti ugrađena i sva oprema navedena u ovom poglavlju. Pre početka izrade razvodnog ormana proveriti da nije došlo do nekih izmena koje bi uticale na definisanje ormana, što će potvrditi nadzorni organ.
2.1 | Isporuka i ugradnja u postojeći GRO objekta škole sledeće opreme:
Automatski osigurači BM B/50 A,3p-komada 1.
Potporni izolatori, sabirnice, provodnici za šemiranje, VS kleme, Pg uvodnice, natpisne pločice i sav ostali nespecificiran materijal
|  | komplet | 1
2.2 | Isporuka i ugradnja jednokrilnog razvodnog ormana, od 1,5mm HV čeličnog lima, u boji po izboru arhitekte, IP55 sa bravom za zaključavanje. Razvodni orman se ugrađuje u zid. Uraditi propisno šemiranje provodnicima P i P-Y , a oprema mora da izdrži struju kratkog spoja od 6 kA.
| Razvodna orman nosi oznaku GRO i ima sledeće elemente: | kom. | 1
| Teretni prekidač VC1-63,3p | kom. | 1
| FID sklopka 40/ 0,03A,4p | kom. | 1
| Automatski osigurači BM B/25 A,3p | kom. | 1
| Automatski osigurači BM B/16 A,3p | kom. | 2
| Automatski osigurači BM B/2-16 A | kom. | 32
| Grebenasti prekidač 4G16-90U | kom. | 8
| Instalacioni kontaktor 10A,2p,1+1, 230V, za ugradnju na DIN šinu | kom. | 6
| Bimetal 0,16-0,25A | kom. | 1
| Bimetal 2,5-4A | kom. | 4
| Signalne sijalice zelene 5W, 230V | kom. | 8
| Signalne sijalice crvena 5W, 230V | kom. | 3
Potporni izolatori, sabirnice, provodnici za šemiranje, VS kleme, Pg uvodnice, natpisne pločice i sav ostali nespecificiran materijal
|  | komplet | 1
2.3 | Isporuka i ugradnja jednokrilnog razvodnog ormana, od 1,5mm HV čeličnog lima, u boji po izboru arhitekte, IP55 sa bravom za zaključavanje. Razvodni orman se ugrađuje u zid. Uraditi propisno šemiranje provodnicima P i P-Y , a oprema mora da izdrži struju kratkog spoja od 6 kA.
| Razvodna orman nosi oznaku RO i ima sledeće elemente: | kom. | 1
| Teretni prekidač VC1-40,3p | kom. | 1
| FID sklopka 40/ 0,5A,4p | kom. | 1
| Automatski osigurači BM B/6-16 A | kom. | 18
| Grebenasti prekidač 4G16-51U | kom. | 1
| Instalacioni kontaktor 10A,2p,1+1, 230V, za ugradnju na DIN šinu | kom. | 1
| Noćni relej, 10A, 230V, relej za uključenje-isključenje svetla, sa celonoćnim radom (od sumraka do jutra) zadavanje režima rada ručno ili preko PC-a. Minijaturnih dimenzija ugrađuje se u razvodni orman. | kom. | 1
| Signalne sijalice zelene 5W, 230V | kom. | 3
Potporni izolatori, sabirnice, provodnici za šemiranje, VS kleme, Pg uvodnice, natpisne pločice i sav ostali nespecificiran materijal
|  | komplet | 1
2.4 | Isporuka i ugradnja u postojeći razvodni orman kotlarnice (RO-kot) sledeće opreme:
| Automatski osigurači BM B/4 A | kom. | 2
| Grebenasti prekidač 4G16-90U | kom. | 2
| Signalne sijalice zelene 5W, 230V | kom. | 2
Potporni izolatori, sabirnice, provodnici za šemiranje, VS kleme, Pg uvodnice, natpisne pločice i sav ostali nespecificiran materijal
|  | komplet | 1
2.5 | Isporuka i ugradnja ormarića, od 1,5mm HV čeličnog lima, za sabirnicu za glavno izjednačenje potencijala (SGIP), montira se na zid za povezivanje GRO i svih strani provodnih delova koji ulaze u objekat, sa temeljnim uzemljivačem, sa sabirnicom od bakra i stezaljkama od 16 mm2. | komplet | 1
UKUPNO RAZVODNI ORMANI I TABLE :
3 | ELEKTROINSTALACIONI MATERIJAL
3.1 | Isporuka i ugradnja kabal N2XH-J 3x1,5 mm2, ispod maltera na zid, za instalaciju osvetljenja. Prosečne dužine 8m. | kom. | 88
3.2 | Isporuka i ugradnja kabal N2XH-J 3x1,5 mm2, delom po PNK regalima, delom ispod maltera na zid, za instalaciju osvetljenja koje se uključuje preko grebenastog prekidača na vratima ormana. Prosečne dužine 16m. | kom. | 25
3.3 | Isporuka i ugradnja kabal N2XH-J 3x1,5 mm2, delom po PNK regalima, delom ispod maltera na zid, za instalaciju panik osvetljenja. Prosečne dužine 15m. | kom. | 20
3.4 | Isporuka i ugradnja kabal N2XH-J 3x1,5 mm2, delom po PNK regalima, delom ispod maltera na zid, za instalaciju kanalskog ventilatora, koji se uključuje preko grebenastog prekidača na vratima razvodnog ormana. Prosečne dužine 20m. | kom. | 1
3.5 | Isporuka i ugradnja kabal N2XH-J 3x1,5 mm2, delom po PNK regalima, delom iznad maltera na zid, za instalaciju cirkularne pumpe u postojećoj kotlarnici škole, koji se uključuje preko grebenastog prekidača na vratima razvodnog ormana. Prosečne dužine 15m. | kom. | 2
3.6 | Isporuka i ugradnja provodnika N2XH-J 3x1,5 mm2 ispod maltera na zid, za napajanje školskog električnog zvona. Prosečne dužine 17m. | kom. | 3
3.7 | Isporuka i ugradnja provodnika N2XH 2x1,5 mm2 ispod maltera na zid, za povezivanje tastera zvona i razvodnog ormana GRO. Prosečne dužine 18m. | kom. | 1
3.8 | Isporuka i ugradnja kabal N2XH-J 3x2,5 mm2, delom po PNK regalima, delom ispod maltera na zid, za instalaciju monofazne utičnice. Prosečne dužine 12m. | kom. | 36
3.9 | Isporuka i ugradnja kabal N2XH-J 3x2,5 mm2, delom po PNK regalima, delom ispod maltera na zid, za instalaciju aksijalnih ventilatora, koji se uključuje preko grebenastog prekidača na vratima razvodnog ormana. Prosečne dužine 36m. | kom. | 4
3.1 | Isporuka i ugradnja kabal N2XH-J 5x2,5 mm2, delom po PNK regalima, delom ispod maltera na zid, za instalaciju napajanja el. bojlera, koji se uključuje preko grebenastog prekidača na vratima razvodnog ormana. Prosečne dužine 13m. Kabal ostaviti u dužini od 1m za povezivanje bojler. | kom. | 2
3.11 | Isporuka i ugradnja:
| Sabirnice za dopunsko izjednačenje potencijala (SDIP) u sanitarnom čvoru tipa PS-49 dim.146x105x58mm | kom. | 6
| Kabla N2XH-J 1x6 mm2 u PVC cev d = 13,5 mm od razvodnog ormana do PS-49, ispod maltera na zid. Prosečne dužine 12 m, | kom. | 6
| Kabla N2XH-J 1x4 mm2 u PVC cev d = 11 mm od PS-49 do metalnih masa, ispod maltera na zid, sa stezaljkama ili obujmicama za povezivanje metalnih masa. Prosečne dužine 4m. | kom. | 20
3.12 | Isporuka i ugradnja PNK100 koje se montiraju kačenjem za krovnu konstrukciju objekta, bez poklopca.
| PNK 100/50/2000 | kom. | 55
| Plafonski C mosač | kom. | 60
| Navojna šipka M8 x 1000mm | kom. | 60
| Srednji nosač PNK 100 za navojnu šipku | kom. | 60
| Plafonski nosač za PNK 100 | kom | 44
| Univerzalana spojnica za PNK 50 | kom | 80
3.13 | Isporuka i ugradnja električnog školskog zvona 230V, za ugradnju na zid. | kom | 3
UKUPNO ELEKTROINSTALACIONI MATERIJAL :
4 | ELEKTROINSTALACIONI MATERIJAL-GALANTERIJA
4.1 | Isporuka i ugradnja običnog prekidača, 10A/250V, za montažu u zid, izradjen od silumina u IP20 stepenu zastite. | kom | 4
4.2 | Isporuka i ugradnja običnog prekidača OG, 10A/250V, za montažu na zid, izradjen od silumina u IP54 stepenu zastite. | kom | 6
4.3 | Isporuka i ugradnja seriskog prekidača, 10A/250V, za montažu u zid, izradjen od silumina u IP20 stepenu zastite. | kom | 4
4.4 | Isporuka i ugradnja seriskog prekidača OG, 10A/250V, za montažu na zid, izradjen od silumina u IP54 stepenu zastite. | kom | 2
4.5 | Isporuka i ugradnja naizmeničnog prekidača,10A/250V, za montažu u zid, izradjen od silumina u IP20 stepenu zastite | kom | 13
4.6 | Isporuka i ugradnja naizmeničnog prekidača OG, 10A/250V, za montažu na zid, izradjen od silumina u IP54 stepenu zastite. | kom | 9
4.7 | Isporuka i ugradnja unakrsnog prekidača, 10A/250V, za montažu u zid, izradjen od silumina u IP20 stepenu zastite. | kom | 4
4.8 | Isporuka i ugradnja tastera zvona, 10A/250V, za montažu u zid, izradjen od silumina u IP20 stepenu zastite. | kom | 1
4.9 | Isporuka i ugradnja monofazne utičnice, 16A/250V, za montažu u zid, izradjen od silumina u IP20 stepenu zastite. | kom | 23
4.1 | Isporuka i ugradnja monofazne utičnice OG, 16A/250V, za montažu na zid, izradjen od silumina u IP54 stepenu zastite. | kom | 13
UKUPNO ELEKTROINSTALACIONI MATERIJAL-GALANTERIJA :
5 | SVETILJKE
Isporuku i postavljanje kuke za vešanje ili odgovarajućih tiplova za pričvršćenje svetiljke na tavanicu ili zid - isporuka, montažai povezivanje pomoću stezaljki na već izvedenu instalaciju svetiljke kako je to opisano u pojedinim pozicijama. Postavljanje u svetiljke svetlosnih izvora i ako je potrebno i predspojnig uređaja, kao i ispitivanje i stavljanje pod napon. Zamena u svetiljkama svetlosnih izvora i ako je potrebno i predspojnih uređaja u trenutku tehničkog prijema instalacije. Fluoroscentne svetiljke moraju biti kompenzovane da bi im faktor snage bio iznad 0,9.
5.1 | Isporuka i ugradna svetiljke izrađene u LED tehnologiji predviđena za montažu u plafone. Kućište svetiljke je od čelika, obojeno u belu boju RAL 9016. Protektor od transparetnog polikarbonata. Stepen mehaničke zaštite je IP20., a otpornost na udar je IK02, dok je strujna klasa I. Svetiljka se isporučuje u kompletu sa led modulima sa bojom svetlosti 4000K, indeksom reprodukcije boje CRI>80. Efikasnost na početku radnog veka je min. 109Lm/W, ukupan fluks sistema je 3700lm. Ukupna snaga sistema je maksimalno 34W. Faktor snage je 0.9. Vreme za koji svetlosni fluks padne na 70% inicijalnog fluksa je 50000 sati, L70B50 ima masu od 3.2 kg. Dimenzije svetiljke su 600x600 mm dubina maksimalno 47mm. Potrebno je da ima UGR manje od 22.Svetiljka je usklađena sa evropskim standardimakoji važe za proizvode, ima CE i ENEC znak. U garanciji minimum 5 godina.Svetiljka tipa RC134B LED37S/840 PSU W60L60 NOC ili odgovarajuće | kom | 43
5.2 | Isporuka i ugradna ram za nadrgradnu montažu svetiljke dimenzija 600x600mm. | kom | 31
5.3 | Isporuka i ugradnja svetiljke izrađene u LED tehnologiji predviđena za nadgradnu montažu . Kućište svetiljke je od čelika, obojeno u belu boju RAL 7035. Protektor od transparetnog polikarbonata. Stepen mehaničke zaštite je IP65., a otpornost na udar je IK08,dok je strujna klasa I. Svetiljka se isporučuje u kompletu sa led modulima sa bojom svetlosti 4000K, indeksom reprodukcije boje CRI>80. Efikasnost na početku radnog veka je min. 100lm/W, ukupan fluks sistema je 3600lm. Ukupna snaga sistema je maksimalno 36W. Faktor snage je 0.8. Vreme za koji svetlosni fluks padne na 70% inicijalnog fluksa je 30000 sati,L70B50 . Dimenzije svetiljke su 63x1250 mm dubina maksimalno 82mm. Svetiljka je usklađena sa evropskim standardimakoji važe za proizvode, ima CE znak.Svetiljka Ledinarire Waterproof WT060C LED36S/840 PSU L1200 ili odgovarajuće. | kom | 17
5.4 | Isporuka i ugradnja nadgradne svetiljka izrađena od polikarbonata u LED tehnologiji snage 22W , 1700Lm . Ugao osvetljaja je 180 stepeni sa simetričnom raspodelom. Efikasnost svetiljke 78 lm/W. Dimenzije su fi 344mm sa dubinom 120mm. Predviđena za rad na temperaturi od -20 do +35 stepeni.Stepen mehaničke zaštite je IP44, a otpornost na udar je IK03,dok je strujna klasa II. Svetiljka se isporučuje u kompletu sa led modulima sa bojom svetlosti 4000K, indeksom reprodukcije boje CRI>80, Svetiljka je usklađena sa evropskim standardima koji važe za proizvode, ima CE znak. U garanciji minimum 3 godina. Svetiljka tipa WL060V LED17S/840 PSU WH. ili odgovarajuće | kom | 8
5.5 | Isporuka i ugradnja ugradna svetiljka tipa downlight širokosnopne optike izrađeneu LED tehnologiji spoljašnjeg prečnika 215mm, visina svetiljke je 26mm. Kućište svetiljke je od aluminijuma obojeno u belu boju RAL9010, dok je reflektor svetiljke od polikarbonata presvučeno visokosjajnim aluminijumom i optički blok je napravljen od polikarbonata. Jačina svetiljke 28W. Svetlosna iskoristivost minimum 71lm/W, količina svetlosti koju daje svetiljka je 2000 lm. Radni vek je 50000h. Garancija minimum 5 godina. IP44 i IK02 zaštita. Potrebno je da ima CE i RoHS znak. Svetiljka je tipa DN135B LED20S/840 PSU WH ili odgovarajuće. | kom | 20
5.6 | Isporuka i ugradnja nadgradne panik svetiljka sa kućištem i protektorom izrađenim od polikarbonata u zaštiti IP65 dimenzija 350x120x75 sa LED izvorom svetlosti maksimum do 1,3W i reprodukcijom 150lm. Baterija Ni-Cd sa minimum 3h autonomije 3.6 i 1.5 (V/Ah)sa led indikacijom , energetska klasa A+, EU poreklo i sledeće standarde EN 55015:2013; EN 60598-l :2015; EN 60598-2-22:2014 ; EN 6'1000-3-2:2014 ;EN 61000-3-3:2013; EN 61547:2009. Svetiljka je tipa OMS 2921 LED ili odgovarajuće. | kom | 20
5.7 | Isporuka i ugradnja LED kompaktni reflektor za opšte namene dizajniran kao ekonomičana zamena za tradicionalne halogene reflektore. Ukupna snaga reflektora je 45W. Netralno bele boje svetlosti temperature 4000K. Trajnost izvora je 30000 sati. Fluks svetiljke je 4500lm ,a svetlosna efikasnost 100 lm/W. Izrađen od aluminijuma i poklopcem od stakla u IP zaštiti 65 i IK07. Radi na temperaturi od -25do +40 stepeni. Garancija 3 godina. Potrebno je da ima RoHS Sličan tipu BVP105 LED45/740 PSU VWB ili odgovarajući. | kom | 8
5.8 | Isporuka i ugradnja LED kompaktni reflektor za opšte namene dizajniran kao ekonomičana zamena za tradicionalne halogene reflektore. Ukupna snaga reflektora je 200W. Netralno bele boje svetlosti temperature 4000K.Trajnost izvora je 30000 sati. Fluks svetiljke je 20000lm , a svetlosna efikasnost 100 lm/W. Izrađen od aluminijuma i poklopcem od stakla u IP zaštiti 65 i IK08. Radi na temperaturi od -25do +40 stepeni. Garancija 3 godina. Potrebno je da ima RoHS Sličan tipuBVP106 LED200/740 PSU VWB ili odgovarajući. | kom | 17
5.9 | Isporuka i ugradna zaštitne mreže za reflektor. | kom | 17
UKUPNO SVETILJKE:
6 | GROMOBRANASKA INSTALACIJA
6.1 | Isporuka i ugradnja trake FeZn 25x4 mm, u temelju objekta pre betoniranja i vezivanjem za armaturu na svakih 1 do 2 m pa zatimpremazivanjem bitumenom var, za temeljni uzemljivač. | m | 18
6.2 | Isporuka i ugradnja štapne hvataljke sa uređajem za rano startovanje tipa LAP CX-070 (JUS N.B4.810) sa vremenom prednjačenja Dt = 30 ms, na segmentnom teleskopskom stubu visine 2+1 m. Na stub montirati i opomensku tablicu "OPASNOST VISOKI NAPON". | kom | 1
6.3 | Isporuka i ugradnja metalnog teleskopskog stuba visine 2+1 m, f 50mm sa antikorozivnom zaštitom. | kom | 1
6.4 | Isporuka i ugradnja trake FeZn 24x5mm, u stubovima pre betoniranja, za povezivanje temeljnog uzemljivača sa spusnim vodom. Od temeljnog uzemljivača do KMS. Prosečne dužine 5 m. | kom | 2
6.5 | Isporuka i ugradnja trake FeZn 24x5mm, u stubovima objekta pre betoniranja, za povezivanje temeljnog uzemljivača sa sabirnicom za izjednačenje potencijala. Od temeljnog uzemljivača do SGIP.Prosečne dužine 4 m. | kom | 1
6.6 | Isporuka i ugradnja trake FeZn 20x3mm, u stubovima objekta pre betoniranja, za spusni vod, povezivanje KMS i prihvatnog sistema. Prosečne dužine 10 m. | kom | 2
6.7 | Isporuka i ugradnja trake FeZn 20x3mm na držačima, za prihvatni sistem, povezivanje štapne hvataljke i spusnih vodova. | m | 30
6.8 | Isporuka i ugradnja sitnih elemenata, sve komplet sa povezivanjem:
| Držač trake SRPS N.B4.922P | kom | 18
| Obujmica za cev SRPS N.B4.915P f 50mm | kom | 2
| Ukrsnih komada "traka-trak" SRPS N.B4.936/III | kom | 20
| Stezaljki za horizontalni oluk SRPS N.B4.908P | kom | 2
6.9 | Isporuka i ugradnja brojača udara groma na spusnom vodu br. 2 ugrađuje se na visini 2,5m od trotoara. | kom | 1
UKUPNO GROMOBRANSKA INSTALACIJA:
7 | ZAVRŠNI RADOVI
7.1 | Dostavljanje atesta za ugrađenu opremu, merenje i funkcionalno ispitivanje elektroenergetske instalacija sa izdavanjem stručnog nalaza i puštanje u rad. | pauš | 1
| Dostavljanje atesta za ugrađenu opremu, merenje i funkcionalno ispitivanje gromobranske instalacija sa izdavanjem stručnog nalaza i puštanje u rad. | pauš | 1
UKUPNO ZAVRŠNI RADOVI:
III UKUPNO ELEKTROENERGETSKE INSTALACIJE:
IV | MAŠINSKE INSTALACIJE
1 | GREJNA TELA I PRIBOR
1.1 | Nabavka, isporuka i montaža panelnih čeličnih radijatora. Obračun po komadu.*
TIP 22 visina / dužina
| 600/400 | kom | 2
| 600/600 | kom | 4
| 600/800 | kom | 2
| 600/1000 | kom | 1
| 600/1200 | kom | 12
| 300/600 | kom | 1
| 300/1400 | kom | 7
1.2 | Nabavka, isporuka i montaža termostatskih radijatorskih ventila sa skrivenim prednameštanjem (dupla regulacija) sledećih dimenzija:
| DN 15 (1/2") | kom | 29
1.3 | Nabavka isporuka i montaža Antivandal masivne termostatske glave, protiv vandalizma, krađe i neovlašćene upotrebe, punjene termouljem sa mogućnošću nameštanja osiguranja od smrzavanja, sa ograničenjem i blokadom opsega nameštene vrednosti.
|  | kom | 29
1.4 | Nabavka, isporuka i montaža radijatorskih navijaka sa ručnom regulacijom.
| DN 15 (1/2") | kom | 29
1.5 | Nabavka, isporuka i ugradnja slavina za punjenje i pražnjenje, sledećih dimenzija:
| DN15 PN6 | kom | 20
UKUPNO GREJNA TELA I PRIBOR:
2 | CEVNA MREŽA
2.1 | Nabavka isporuka i montaža čeličnih šavnih cevi, kvalitet čelika šavnih cevi je sledeći po SRPS EN P235TR1; P265TR1 itd, a oblik i mere su u skladu sa sl. Standardom SRPS EN 10220:2002, sledećih dimenzija.
| DN15 | m | 187.2
| DN20 | m | 67.5
| DN25 | m | 74
| DN32 | m | 32
| DN40 | m | 31
| DN50 | m | 144
2.2 | Za spojni i zaptivni materijal, čvrste i klizne oslonce držače za cevi, rozetne, hilzne, kudelju, disugas, elektrode i sve ostalo što je potrebno za polaganje cevne mreže, plaća se sa 50% od prethodne pozicije. |  | 0.5
2.3 | Izrada i ugradnja odzračnog lonca, komplet sa loptastim ventilom preseka NO15 i cevi NO15 dužine do 3m za ispuštanje vazduha, sledećih dimenzija (u cenu je uračunato i dvostruko minimiziranje)
| DN65, L=150 mm | kom | 6
2.4 | Probijanje rupa za prolaz cevne mreže kroz zidove i međuspratne konstrukcije, a takođe i krpljenje istih nakon ispitivanja cevne mreže na hidraulički pritisak. Pri prolazu cevi kroz otvore postaviti širu cev kako bi se obezbedilo nesmetano kretanje cevi i cev obložiti talasastim papirom ili sl. kako bi se sprečilo trenje i eventualno oštećenje cevi i zidova. | pauš | 1
UKUPNO CEVNA MREŽA:
3 | POVRŠINSKA ZAŠTITA
3.1 | Usponske vodove, horizontalnu razvodnu mrežu, očistiti čeličnim četkama, staklenom hartijom i antikorozivom. Po završetku čišćenja kvalitet ove faze rada treba da pregleda nadzorni organ i da da pismenu saglasnost da se usponski vodovi, horizontalna cevna mreža, konzole i držači mogu minizirati. Pri drugom premazu ostaviti 2 - 3 mesta površine 0,5 mm2 sa jednim premazom. Sve premazati posle pregleda i dozvole nadzornog organa. Obračun po m2. | m2 | 60.8
3.2 | Nakon miniziranja celokupne cevne mreže, cevnu mrežu u grejanim prostorijama (horizontale, vertikale i veze prema radijatorima) ofarbati lak farbom otpornom na visoke temperature sa, dva premaza, u boji prema želji investitora. Obračun po m2. | m2 | 40.8
3.3 | Izolacija cevne mreže koja prolazi kroz objekat škole, a predstavlja vezu objekta fiskulturne sale sa kotlarnicom. Izolacija cevovoda se izvodi od mineralne vune debljine 30 mm u oblozi od Al-lima debljine δ= 0.6 mm. Obračun će se vršiti po m2 ugrađene izolacije.
| izolacija debljine d=30 mm | m2 | 20
UKUPNO POVRŠINSKA ZAŠTITA:
4 | KOTLARNICA
4.1 | DEMONTAŽNI RADOVI U KOTLARNICI
4.1.1 | Skidanje izolacije sa razdelnika i sabirnika i odlaganje iste na lokaciju koju odredi investitor. Obračun paušalno. | pauš | 1
4.1.2 | Demontaža postojećeg razdelnika i sabirnika i njihovo odlaganje na lokaciju koju odredi investitor. | pauš | 1
4.2 | MONTAŽNI RADOVI U KOTLARNICI
4.2.1 | Izrada i ugradnja razdelnika tople i hladne vode dimenzije DN250 x 1600 mm, komplet sa priključcima prema grafičkoj dokument aciji . U cenu je uračunata i isporuka i ugradnja termometra mernog opsega 0 -120 0C, manometra mernog opsega 0-6 bar, kotlovske slavine preseka DN20PN6, kao i izrada postolja za oslanjanje sa čišćenjem i dvostrukim miniziranjem. Na sabirniku tople vode potrebno je ugraditi sledeće priključke: - priključak:DN100 - kom1; - priključak:DN65 - kom.1; - priključak:DN50 - kom.1; - priključak:DN32 - kom.1; - priključak: DN15 - kom1, za termometar; - priključak:DN20 - kom.1, za kotlovsku slavinu. | kom | 1
4.2.2 | Izrada i ugradnja sabirnika tople i hladne vode dimenzije DN250 x 1200 mm, komplet sa priključcima prema grafičkoj dokument aciji . U cenu je uračunata i isporuka i ugradnja termometra mernog opsega 0 -120 0C, manometra mernog opsega 0-6 bar, kotlovske slavine preseka DN20PN6, kao i izrada postolja za oslanjanje sa čišćenjem i dvostrukim miniziranjem. Na sabirniku tople vode potrebno je ugraditi sledeće priključke: - priključak:DN100 - kom1; - priključak:DN65 - kom.1; - priključak:DN50 - kom.1; - priključak:DN32 - kom.1; - priključak: DN15 - kom1, za termometar; - priključak:DN20 - kom.1, za kotlovsku slavinu. | kom | 1
4.2.3 | Nabavka, isporuka i montaža ravnog ventila za zatvaranje, komplet sa prirubnicama, kontraprirubnicama, spojnim i zaptivnim materijalom sledećih dimenzija:
| DN50NP6 | kom | 5
4.2.4 | Nabavka, isporuka i montaža nepovratnog ventila , u kompletu sa sa prirubnicama, kontraprirubnicama, spojnim i zaptivnim materijalom sledećih dimenzija.
| DN50NP6 | kom | 1
4.2.5 | Nabavka isporuka i montaža frekventnih cirkularnih pumpi, proizvod "Grundfos" Nemačka ili odgovarajuća. Uz pumpu isporučiti kontraprirubnice, zaptivače i zavrtnjeve. Pumpa je sledećih karakteristika: tip: MAGNA3 50-40 F (N), 1. max. raspoloživi napor 3 mVs; 2. protok 2.5 m3/h 3. napajanje 1 x 230V, 50 Hz; - težina 17 kg 4.max/min snaga elektromotora P = 139/20 W 5.struja I = 0,22 – 0,67 A | kom | 2
4.2.6 | Nabavka, isporuka i montaža manometra 63 za opseg od (0 - 6) bara sa manometarskom slavinom 1/2, | kom | 2
4.2.7 | Živin termometar smešten u zaštitnoj mesinganoj čauri, prave izrade, prema grafičkoj dokumentaciji, mernog opsega 0- 120 oC, priključka 1/2". | kom | 2
4.2.8 | Nabavka, isporuka i ugradnja slavina za punjenje i pražnjenje, sledećih dimenzija:
| DN20 PN6 | kom | 3
4.2.9 | Nabavka isporuka i montaža čeličnih šavnih cevi, kvalitet čelika šavnih cevi je sledeći po SRPS EN P235TR1; P265TR1 itd, a oblik i mere su u skladu sa sl. Standardom SRPS EN 10220:2002, sledećih dimenzija.
| DN50 | m | 15
4.2.10 | Za spojni i zaptivni materijal i drugi sitnopotrošni materijal uzima se 50% od pozicije br.9/D2 |  | 0.5
4.2.11 | Čišćenje i miniziranje cevi koje se montiraju u kotlarnici. Obračun po m2. | m2 | 3
4.2.12 | Izolacija cevne mreže koja napaja objekat fiskulturne sale izolovati, a takođe i deo cevovoda čija bi se izolacija mogla oštetiti, mineralnom vunom debljine 50 mm u oblozi od Al-lima debljine 0.55 mm. Obračun po m2 ugrađenog al-lima. | m2 | 4
4.2.13 | Izolacija razdelnika i sabirnika tople vode mineralnom vunom debljine 100 mm u oblozi od Al - lima debljine 0.8 mm. Obračun će se vršit i p o m2 ugrađenog Al - lima. | m2 | 4
UKUPNO KOTLARNICA:
5 | VENTILACIJA
5.1 | Nabavka, isporuka i montaža monofaznog aksijalnog ventilatora za ubacivane vazduha, proizvod "S@P", tipa HDB/4- 400 sa elastičnom vezom ili odgovarajući: sledećih karakteristika: 1. kapacitet 4780 m3/h 2.snaga el. motora 370 W 3. br. obrtaja 1320 0/min 4. meh. zaštita IIBT4 | kom | 2
5.2 | Nabavka, isporuka i montaža monofaznog aksijalnog ventilatora za ubacivane vazduha, proizvod "S@P", tipa HDB/4- 400 sa elastičnom vezom ili odgovarajući, sledećih karakteristika: 1. kapacitet 4780 m3/h 2.snaga el. motora 370 W 3. br. obrtaja 1320 0/min 4. meh. zaštita IIBT4 | kom | 2
5.3 | Nabavka, isporuka i montaža kanalskog ventilatora serije VENT,za odvod otpadnog vazduha kroz kružne kanale iz sanitarnih prostorija je proizvod „S@P“ ili odgovarajući, sledećih karakteristika: 1. tip VENT-100 B 2. kapacitet 235m3/h 3. snaga el. motora 45 W 4. br. obrtaja 2100 0/min | kom | 1
5.4 | Nabavka, isporuka i montaža zidne protiv kišne rešetke za ubacivanje ili izvlačenje vazduha sa žičanom mrežom, sledećih dimenzija:
| 400 x 400 | kom | 4
| 200 x 100 | kom | 1
5.5 | Nabavka, isporuka i ugradnja PVC aeroventila, sledećih dimenzija:
| f100 mm | kom | 4
5.6 | Nabavka,isporuka i ugradnja prestrujnih rešetki za vrata napravljena od eloksiranog aluminijuma, sledećih dimenzija 300 x 150 mm (dimenzije predstavljaju mere štucne):
| 300 x 150 mm | kom | 4
5.7 | Isporuka i ugradnja kanalske mrežne instalacije ventilacije od pocinkovanog lima,SRPS C.B4.081, debljine 0.55-1.00 mm, zajedno sa kolenima, reducirima račvama i dr. Pri obračunu potrebne količine lima uzeto je:- dimenzija kanala debljina lima- duža stranica - do 300 i 300 0.55 - od 300 - 500 0.75 - od 500 - 1000 i više 1.00 | kg | 100
UKUPNO VENTILACIJA:
6 | PRIPREMNO ZAVRŠNI RADOVI
6.1 | * analiza projekta pre početka rada, * štemovanje zidova za prolazak cevne mreže, * vraćanje zidova u prvobitno stanje, * unutrašnji transport * kontakt sa nadzornim organom * ispitivanje na hidraulički pritisak i topla proba * puštanje instalacije u rad i uregulisavanje * prikupljanje atestne dokumentacije i ostalih poslova administrativne prirod za koje se plaća 3% od svih napred navedenih radova. |  | 0.03
6.2 | Izrada projekta izvedenog objekta - unošenje svih izmena nastalih u toku izvođenja radova u primerak projekta. Odgovorni izvođač radova unete izmene overava i prema njima se izrađuje Projekat izvedenog stanja. | pauš | 1
UKUPNO PRIPREMNI ZAVRŠNI RADOVI:
IV UKUPNO MAŠINSKE INSTALACIJE:
V | RADOVI NA OPREMANJU ZAŠTITE OD POŽARA
1 | OPREMA I SREDSTVA ZA ZAŠTITU OD POŽARA
1.1 | Isporuka i ugradnja - protivpožarni aparat tip S-9 kg (posedovanje potvrde o usaglašenosti SRPS Z.C2.035 i EN3 ) proizvođač TODOROVIĆ DOO ili odgovarajući: -Masa (kg) 12,5 -Količina punjenja (kg) 9 -Tip praha ABC -Radni pritisak 12-14 -Vreme pražnjenja (sec) 17,5 -Domet mlaza (m) 6 | kom | 7
1.2 | Isporuka i ugradnja - protivpožarni aparat tip CO2 5 kg (potvrda o usaglašenosti SRPS Z.C2.040 i EN3) proizvođač TODOROVIĆ DOO ili odgovarajući: -Punjenje CO2 GAS -Kapacitet (l) 7.5 -Masa posude (kg) 9.40 Masa (kg) 17.7 -Radni pritisak na 20c (bar) 58 -Pritisak testiranja (bar) 250 | kom | 1
1.3 | Nabavka, isporuka i ugradnja-hidrant za unutrašnju montažu, komplet sa opremom. | kom | 7
1.4 | Nabavka, isporuka i ugradnja-metalna tablicaupozorenja, dimenzija 210х300mm, sa natpisom UPUTSTVO ZA KORIŠĆENJE PPA i opisanim postupkom upotrebe aparata. | kom | 8
1.5 | Nabavka, isporuka i ugradnja-metalna tablicaupozorenja, dimenzija 210х300mm, sa natpisom POSTUPAK U SLUČAJU POŽARA i opisanim postupkom | kom | 5
1.6 | Nabavka, isporuka i ugradnja-metalna tablicaupozorenja, dimenzija 150х300mm, sa natpisom PUT ZA EVAKUACIJU i smerom | kom | 10
1.7 | Nabavka, isporuka i ugradnja-metalna tablicaupozorenja, dimenzija 200х200mm, sa natpisom HIDRANT | kom | 7
*Ugradnja tablica se vrši u skladu sa propisima-tiplovanjem u zid i fiksiranjem sa četiri holšrafa
* Ugradnja PP aparata se vrši u skladu sa propisima-tiplovanjem u zid i fiksiranjem sa tri holšrafa
UKUPNO OPREMA I SREDSTVA ZA ZAŠTITU OD POŽARA:
V UKUPNO RADOV NA OPREMANJU ZAŠTITE OD POŽARA:
VI | RADOVI NA DOJAVI OD POŽARA
1 | ISPORUKA, MONTAŽA OPREME I INSTALACIJA I PUŠTANJE U RAD:
1.1 | Olovna, gelom zaptivena akumulatorska baterija radnog napona 12VDC kapaciteta 7Ah za napajanje modula | kom | 2
1.2 | Modul ulazno/izlazni, adresabilni, četiri ulazna i četiri izlazna kanala, sa izolatorom, isprava o usaglašenosti sa normativima EN54-17 i EN54-18 i isprava o usaglašenosti sa Pravilnikom o elektromagnetskoj kompatibilnosti ("Sl. glasnik RS", br. 13/2010), | kom | 2
1.3 | Modul napajanja sa punjačem za baterije 24V, 1.5A, isprava o usaglašenosti sa normativom EN54-4, mogućnost punjenja baterije kapaciteta 7Ah, | kom | 1
1.4 | Detektor požara, adresabilni, Vega komunikacioni protokol, optički, sa izolatorom, isprave o usaglašenosti sa normativima EN54-7 i EN54-17 i isprava o usaglašenosti sa Pravilnikom o elektromagnetskoj kompatibilnosti ("Sl. glasnik RS", br. 13/2010), sa odgovarajućim podnožjem i dodatnim podnožjem za OG montažu | kom | 25
1.5 | Ručni javljač požara, adresabilni, Vega komunikacioni protokol, sa izolatorom, isprave o usaglašenosti sa normativima EN54-11 i EN54-17 i isprava o usaglašenosti sa Pravilnikom o elektromagnetskoj kompatibilnosti ("Sl. glasnik RS", br. 13/2010), | kom | 7
1.6 | Sirena, konvencionalna, crvena, dva komandna signala, 32 tona, IP65, 94-106dB/1m, isprava o usaglašenosti sa normativom EN54-3 i isprava o usaglašenosti sa Pravilnikom o elektromagnetskoj kompatibilnosti ("Sl. glasnik RS", br. 13/2010), | kom | 10
1.7 | Linijski detektor požara, konvencionalni, sa refleksionim elementom, domet 100m, relejni izlaz za stanje alarma, relejni izlaz za stanje greške, vidni snop za nivelaciju linijskog detektora, isprava o usaglašenosti sa normativom EN54-10, | kom | 2
1.8 | Smeša za zaptivanje prodora na granicama požarnih sektora | kg | 2
1.9 | Instalacioni kabl J-H(St)H 2x2x0,8mm | met | 860
1.1 | Instalacioni kabl NHXHX 3x1,5mm² | met | 5
1.11 | Instalacioni kabl NHXHX 2x1,5mm² | met | 5
1.12 | Rebrasto instalaciono bezhalogeno crevo Ø 16, nabavka, isporuka i montaža. | met | 760
1.13 | Rebrasto instalaciono bezhalogeno crevo Ø 20, nabavka, isporuka i montaža. | met | 60
1.14 | Sitan nespecificiran materijal | pauš. | 1
1.15 | Projektantski nadzor nad izvođenjem radova | pauš. | 1
1.16 | Prvo kontrolisanje sistema za automatsku dojavu požara u skladu sa važećim Zakonom i pravilnicima | pauš. | 1
1.17 | Ispitivanje postavljene električne instalacije, podešavanje opreme, promena programskih parametara i puštanje sistema u rad sa obukom korisnika i primopredajom prateće tehničke dokumentacije | kom | 1
UKUPNO ISPORUKA, MONTAŽA, OPREME I INSTALACIJA I PUŠTANJE U RAD:
VI UKUPNO RADOVI NA DOJAVI OD POŽARA:
REKAPITULACIJA SVIH FAZA
1 | GRAĐEVINSKI RADOVI
2 | HIDROTEHNIČKI RADOVI
3 | ELEKTROENERGETSKI RADOVI
4 | MAŠINSKI RADOVI
5 | RADOVI NA OPREMANJU ZASTITE OD POŽARA
6 | RADOVI NA DOJAVI POŽARA
| cene su bez PDV-a |  |  | UKUPNO:
PDV 20%
| cena sa PDV-om |  |  | UKUPNO:
potpis i pečat